## legno
interax | qs | qp | qa | q | luce | M | fm,k | sig_d | b | h | hd | E | Ix | vmax | l/vmax
m | kN/mq | kN/mq | kN/mq | KN/m | m | kN*m | N/mmq | N/mmq | cm | cm | cm | N/mmq | cm4 | cm
6 | 1 | 1.5 | 2 | 37.5 | 2 | 75 | 24 | 13.2414 | 25 | 36.8697 | 40 | 8000 | 133333.3333 | 0.70312 | 284.4444 | SI
6 | 1 | 1.5 | 2 | 37.5 | 3 | 168.75 | 24 | 13.2414 | 25 | 55.3046 | 60 | 8000 | 450000 | 1.0547 | 284.4444 | SI
6 | 1 | 1.5 | 2 | 37.5 | 4 | 300 | 24 | 13.2414 | 30 | 67.3146 | 70 | 8000 | 857500 | 1.7493 | 228.6667 | NO
6 | 1 | 1.5 | 2 | 37.5 | 5 | 468.75 | 24 | 13.2414 | 30 | 84.1432 | 85 | 8000 | 1535312.5 | 2.3853 | 209.6213 | NO

## acciaio
interax | qs | qp | qa | q | luce | M | fy,k | f_d | Wx | Ix | peso | q | E | vmax | l/vmax
m | kN/mq | kN/mq | kN/mq | kN/m | m | kN*m | N/mmq | N/mmq | cm3 | cm4 | kN/m | kN/m | N/mmq | cm
6 | 1.5 | 2.5 | 3 | 42 | 3 | 189 | 235 | 204.3478 | 924.8936 | 23130 | 6.63 | 48.63 | 210000 | 1.0137 | 295.949 | SI
8 | 1.5 | 3 | 2 | 52 | 3 | 234 | 235 | 204.3478 | 1145.1064 | 23130 | 6.63 | 58.63 | 210000 | 1.2221 | 245.4716 | NO
10 | 1.5 | 2 | 2 | 55 | 4 | 440 | 275 | 239.1304 | 1840 | 48200 | 9.07 | 64.07 | 210000 | 2.0255 | 197.4793 | NO
8 | 2 | 2 | 4 | 64 | 4 | 512 | 275 | 239.1304 | 2141.0909 | 67120 | 10.6 | 74.6 | 210000 | 1.6936 | 236.1796 | NO

## cls armato
interax | qs | qp | qa | q | luce | Mmax | fy | fd_f | fck | fd_c | alfa | r | b | h | delta | H | Hd | area | peso | q | E | Ix | vmax | l/vmax
m | kN/mq | kN/mq | kN/mq | kN/m | m | kN*m | N/mmq | N/mmq | N/mmq | N/mmq |  |  | cm | cm | cm | cm | cm | mq | kN/m | kN/m | N/mmq | cm4 | cm
5 | 2.5 | 2 | 2 | 44.25 | 3 | 199.125 | 235 | 204.3478 | 40 | 22.8571 | 0.62656 | 2.0087 | 25 | 37.4962 | 5 | 42.4962 | 45 | 0.1125 | 2.8125 | 35.3125 | 21000 | 189843.75 | 0.89683 | 334.5133 | SI
8 | 3 | 2 | 2 | 76 | 4 | 608 | 235 | 204.3478 | 40 | 22.8571 | 0.62656 | 2.0087 | 25 | 65.5203 | 5 | 70.5203 | 70 | 0.175 | 4.375 | 60.375 | 21000 | 714583.3333 | 1.2875 | 310.6884 | SI
10 | 3 | 2 | 2 | 95 | 5 | 1187.5 | 235 | 204.3478 | 45 | 25.7143 | 0.65368 | 1.9779 | 25 | 85.0076 | 5 | 90.0076 | 90 | 0.225 | 5.625 | 75.625 | 21000 | 1518750 | 1.8525 | 269.9107 | SI
|  |  |  | 0 |  | 0 | 235 | 204.3478 | 50 | 28.5714 | 0.67713 | 1.9531 | 25 | 0 | 5
|  |  |  | 0 |  | 0 | 235 | 204.3478 | 50 | 28.5714 | 0.67713 | 1.9531 | 25 | 0 | 5
|  |  |  | 0 |  | 0 | 235 | 204.3478 | 40 | 22.8571 | 0.62656 | 2.0087 | 25 | 0 | 5
|  |  |  | 0 |  | 0 | 235 | 204.3478 | 40 | 22.8571 | 0.62656 | 2.0087 | 25 | 0 | 5
|  |  |  | 0 |  | 0 | 235 | 204.3478 | 40 | 22.8571 | 0.62656 | 2.0087 | 25 | 0 | 5
|  |  |  | 0 |  | 0 | 235 | 204.3478 | 40 | 22.8571 | 0.62656 | 2.0087 | 25 | 0 | 5
|  |  |  | 0 |  | 0 | 235 | 204.3478 | 40 | 22.8571 | 0.62656 | 2.0087 | 25 | 0 | 5
|  |  |  | 0 |  | 0 | 235 | 204.3478 | 40 | 22.8571 | 0.62656 | 2.0087 | 25 | 0 | 5
|  |  |  | 0 |  | 0 | 235 | 204.3478 | 40 | 22.8571 | 0.62656 | 2.0087 | 25 | 0 | 5
|  |  |  | 0 |  | 0 | 235 | 204.3478 | 40 | 22.8571 | 0.62656 | 2.0087 | 25 | 0 | 5
|  |  |  | 0 |  | 0 | 235 | 204.3478 | 40 | 22.8571 | 0.62656 | 2.0087 | 25 | 0 | 5
|  |  |  | 0 |  | 0 | 235 | 204.3478 | 40 | 22.8571 | 0.62656 | 2.0087 | 25 | 0 | 5
|  |  |  | 0 |  | 0 | 235 | 204.3478 | 40 | 22.8571 | 0.62656 | 2.0087 | 25 | 0 | 5
|  |  |  | 0 |  | 0 | 235 | 204.3478 | 40 | 22.8571 | 0.62656 | 2.0087 | 25 | 0 | 5
|  |  |  | 0 |  | 0 | 235 | 204.3478 | 40 | 22.8571 | 0.62656 | 2.0087 | 25 | 0 | 5
|  |  |  | 0 |  | 0 | 235 | 204.3478 | 40 | 22.8571 | 0.62656 | 2.0087 | 25 | 0 | 5
|  |  |  | 0 |  | 0 | 235 | 204.3478 | 40 | 22.8571 | 0.62656 | 2.0087 | 25 | 0 | 5
|  |  |  | 0 |  | 0 | 235 | 204.3478 | 40 | 22.8571 | 0.62656 | 2.0087 | 25 | 0 | 5
|  |  |  | 0 |  | 0 | 235 | 204.3478 | 40 | 22.8571 | 0.62656 | 2.0087 | 25 | 0 | 5
|  |  |  | 0 |  | 0 | 235 | 204.3478 | 40 | 22.8571 | 0.62656 | 2.0087 | 25 | 0 | 5
|  |  |  | 0 |  | 0 | 235 | 204.3478 | 40 | 22.8571 | 0.62656 | 2.0087 | 25 | 0