## legno
L1 | L2 | Area | b trave | h trave | A di base trave | peso spec. Legno | travep | traves | qtrave | qs | qp | qa | qsolaio | npiani | N | fc0,k | kmod | γ m | fc0d | Amin | E,005 | β | l | λmax | ρmin | bmin | b | hmin | h | Adesign | Idesign | Wmax
m | m | m2 | m | m | m2 | kN/m3 | kN/m | kN/m | kN | kN/mq | kN/mq | kN/mq | kN |  | kN | Mpa |  |  | Mpa | cm2 | Mpa |  | m |  | cm | cm | cm | cm | cm | cm2 | cm4 | cm3
6 | 6 | 36 | 0.35 | 0.7 | 0.245 | 6.5 | 1.5925 | 1.5925 | 24.843 | 0.39 | 3.36 | 2 | 307.692 | 4 | 1330.14 | 27 | 0.8 | 1.45 | 14.8966 | 892.9181 | 7700 | 1 | 3 | 71.3891 | 4.2023 | 14.5573 | 30 | 61.3383 | 70 | 2100 | 157500 | 24500
lam rel

## acciaio
L1 | L2 | Areainf | γacciaio | Areatrave | travep | traves | qtrave | qs | qp | qa | qsolaio | npiani | N | fyk | γm | fyd | Amin | E | β | l | λ* | ρmin | Imin | Adesign | Idesign | ρmin | λ | profilo
m | m | m2 | kN/m3 | m2 | kN/m | kN/m | kN | kN/mq | kN/mq | kN/mq | kN |  | kN | Mpa |  | Mpa | cm2 | Mpa |  | m |  | cm | cm4 | cm2 | cm4 | cm
8 | 8 | 64 | 78.5 | 0.0156 | 1.2246 | 1.2246 | 25.4717 | 1.97 | 2.45 | 2 | 591.104 | 4 | 2466.3027 | 235 | 1.05 | 223.8095 | 110.1965 | 210000 | 2 | 3 | 96.2322 | 6.2349 | 4283.8065 | 38.8 | 616 | 3.98 | 150.7538 | HEA160

## cls armato
Lp | Ls | Area infl. | b trave | h trave | A di base trave | peso spec. Cls | travep | traves | qtrave | qs | qp | qa | qsolaio | npiani | N | fck | fcd | Amin | bmin | E | β | l | λ* | ρmin | bmin | b | hmin | h | Adesign | Idesign | Imax | Wmax | qt | Mt | σmax
m | m | m2 |  |  |  |  | kN/m | kN/m | kN | kN/mq | kN/mq | kN/mq | kN |  | kN | Mpa | Mpa | cm2 | cm | Mpa |  | m |  | cm | cm | cm | cm | cm | cm2 | cm4 | cm4 | cm3 | kN/m | kN*m | Mpa
6 | 6 | 36 | 0.3 | 0.5 | 0.15 | 25 | 3.75 | 3.75 | 58.5 | 3.23 | 2.36 | 2 | 386.604 | 4 | 1780.416 | 50 | 28.3333 | 1256.7642 | 35.4509 | 21000 | 1 | 3 | 85.5285 | 3.5076 | 12.1507 | 45 | 103.4315 | 45 | 2025 | 341718.75 | 341718.75 | 15187.5 | 64.434 | 193.302 | 21.5199 | Sì