## acciaio trazione
Calcolo dell'area minima da sforzo normale di trazione
N | fyk | γ m | fd | A_min | A_design
kN | Mpa |  | Mpa | cm2 | cm2
300 | 235 | 1.05 | 223.8095 | 13.4043 | 13.9
378 | 235 | 1.05 | 223.8095 | 16.8894 | 17.1
550 | 235 | 1.05 | 223.8095 | 24.5745 | 25.7

## acciaio compressione
Calcolo dell'area minima da sforzo di compressione (resistenza materiale) |  |  |  |  | Calcolo dell'inerzia minima per sforzo di compressione (instabilità euleriana) | [5 empty] | Ingegnerizzazione sezione e verifica snellezza per una membratura principale (< 200) |  |  |  |  | TABLE: Element Forces - Frames
N | fyk | γ m0 | fyd | A_min | E | beta | l | Lam* | rho_min | I_min | A_design | I_design | rho_min | lam | Gruppi di profili | Frame | Station | OutputCase | CaseType | P
kN | N/mm2 |  | N/mm2 | cm2 | Mpa |  | m |  | cm | cm4 | cm2 | cm4 | cm | adim | mm | 969 | 0 | F | LinStatic | -2362.798
[16 empty] | 320 | 0 | F | LinStatic | -2334.836
2362 | 235 | 1.05 | 223.8095 | 105.5362 | 210000 | 1 | 2 | 96.2322 | 2.0783 | 455.8488 | 16.6 | 566 | 5.84 | 34.2466 | 168,3 x 3,2 | 891 | 0 | F | LinStatic | -2301.161
1770 | 235 | 1.05 | 223.8095 | 79.0851 | 210000 | 1 | 2 | 96.2322 | 2.0783 | 341.5971 | 15.4 | 357 | 4.81 | 41.58 | 139,7 x 3,6 | 323 | 0 | F | LinStatic | -2119.879
1181 | 235 | 1.05 | 223.8095 | 52.7681 | 210000 | 1 | 2 | 96.2322 | 2.0783 | 227.9244 | 15.5 | 234 | 3.89 | 51.4139 | 114,3 x 4,5 | 241 | 0 | F | LinStatic | -1959.219
590 | 235 | 1.05 | 223.8095 | 26.3617 | 210000 | 1 | 2 | 96.2322 | 2.0783 | 113.8657 | 12.5 | 192 | 3.92 | 51.0204 | 114,3 x 3,6 | 879 | 0 | F | LinStatic | -1870.972
[16 empty] | 233 | 0 | F | LinStatic | -1811.669
[16 empty] | 450 | 0 | F | LinStatic | -1784.878
[16 empty] | 1052 | 0 | F | LinStatic | -1511.955
[16 empty] | 429 | 0 | F | LinStatic | -1502.335
[16 empty] | 970 | 0 | F | LinStatic | -1495.174
[16 empty] | 97 | 0 | F | LinStatic | -1494.913
[16 empty] | 940 | 0 | F | LinStatic | -1472.373
[16 empty] | 1061 | 0 | F | LinStatic | -1471.732
[16 empty] | 123 | 0 | F | LinStatic | -1467.712
[9 empty] | TABLE: Element Forces - Frames | [6 empty] | 272 | 0 | F | LinStatic | -1454.254
[16 empty] | 127 | 0 | F | LinStatic | -1448.96
[9 empty] | Frame | Station | OutputCase | CaseType | P |  |  | 523 | 0 | F | LinStatic | -1445.334
[10 empty] | 0 | F | LinStatic | -2362.79 |  |  | 371 | 0 | F | LinStatic | -1435.809
[10 empty] | 0 | F | LinStatic | -1770 |  |  | 101 | 0 | F | LinStatic | -1409.677
Calcolo dell'area minima da sforzo di trazione (resistenza materiale) | [9 empty] | 0 | F | LinStatic | -1181 |  |  | 1182 | 0 | F | LinStatic | -1385.434
[10 empty] | 0 | F | LinStatic | -590 |  |  | 559 | 0 | F | LinStatic | -1383.829
N | fyk | γ m0 | fyd | A_min | A_design | Gruppi di profili |  |  |  | 0 | F | LinStatic | 0 |  |  | 1043 | 0 | F | LinStatic | -1379.635
kN | N/mm2 |  | N/mm2 | cm2 | cm2 | mm |  |  |  | 0 | F | LinStatic | 1927 |  |  | 1191 | 0 | F | LinStatic | -1316.932
[10 empty] | 0 | F | LinStatic | 1445 |  |  | 393 | 0 | F | LinStatic | -1305.862
1927 | 235 | 1.05 | 223.8095 | 86.1 | 87.4 | 355,6 x 8,0 |  |  |  | 0 | F | LinStatic | 963 |  |  | 960 | 0 | F | LinStatic | -1298.63
1445 | 235 | 1.05 | 223.8095 | 64.5638 | 69.1 | 355,6 x 6,3 |  |  |  | 0 | F | LinStatic | 481 |  |  | 1173 | 0 | F | LinStatic | -1275.9
963 | 235 | 1.05 | 223.8095 | 43.0277 | 47 | 273 x 5,6 | [9 empty] | 1070 | 0 | F | LinStatic | -1272.802
481 | 235 | 1.05 | 223.8095 | 21.4915 | 23.2 | 168,3 x 4,5 | [9 empty] | 84 | 0 | F | LinStatic | -1272.698
[16 empty] | 308 | 0 | F | LinStatic | -1247.484
[16 empty] | 904 | 0 | F | LinStatic | -1243.284
[16 empty] | 900 | 0 | F | LinStatic | -1240.171
[16 empty] | 136 | 0 | F | LinStatic | -1229.148
[16 empty] | 981 | 0 | F | LinStatic | -1209.704
[16 empty] | 510 | 0 | F | LinStatic | -1192.985
[16 empty] | 380 | 0 | F | LinStatic | -1172.213
[16 empty] | 949 | 0 | F | LinStatic | -1161.821
[16 empty] | 263 | 0 | F | LinStatic | -1160.258
[16 empty] | 331 | 0 | F | LinStatic | -1154.71
[16 empty] | 438 | 0 | F | LinStatic | -1145.786
[16 empty] | 140 | 0 | F | LinStatic | -1138.171
[16 empty] | 88 | 0 | F | LinStatic | -1131.129
[16 empty] | 1101 | 0 | F | LinStatic | -1104.889
[16 empty] | 889 | 0 | F | LinStatic | -1102.4
[16 empty] | 250 | 0 | F | LinStatic | -1100.651
[16 empty] | 1200 | 0 | F | LinStatic | -1089.708
[16 empty] | 449 | 0 | F | LinStatic | -1077.264
[16 empty] | 570 | 0 | F | LinStatic | -1069.689
[16 empty] | 1034 | 0 | F | LinStatic | -1060.083
[16 empty] | 514 | 0 | F | LinStatic | -999.485
[16 empty] | 1164 | 0 | F | LinStatic | -987.654
[16 empty] | 568 | 0 | F | LinStatic | -980.654
[16 empty] | 440 | 0 | F | LinStatic | -960.277
[16 empty] | 1079 | 0 | F | LinStatic | -935.772
[16 empty] | 71 | 0 | F | LinStatic | -909.928
[16 empty] | 579 | 0 | F | LinStatic | -878.684
[16 empty] | 152 | 0 | F | LinStatic | -878.381
[16 empty] | 384 | 0 | F | LinStatic | -855.602
[16 empty] | 1099 | 0 | F | LinStatic | -853.401
[16 empty] | 310 | 0 | F | LinStatic | -848.766
[16 empty] | 1090 | 0 | F | LinStatic | -836.66
[16 empty] | 499 | 0 | F | LinStatic | -829.454
[16 empty] | 1001 | 0 | F | LinStatic | -817.078
[16 empty] | 951 | 0 | F | LinStatic | -808.96
[16 empty] | 149 | 0 | F | LinStatic | -803.957
[16 empty] | 389 | 0 | F | LinStatic | -802.989
[16 empty] | 519 | 0 | F | LinStatic | -796.251
[16 empty] | 229 | 0 | F | LinStatic | -792.488
[16 empty] | 441 | 0 | F | LinStatic | -790.705
[16 empty] | 561 | 0 | F | LinStatic | -782.85
[16 empty] | 321 | 0 | F | LinStatic | -758.397
[16 empty] | 254 | 0 | F | LinStatic | -752.407
[16 empty] | 1030 | 0 | F | LinStatic | -752.327
[16 empty] | 259 | 0 | F | LinStatic | -737.881
[16 empty] | 75 | 0 | F | LinStatic | -737.119
[16 empty] | 1209 | 0 | F | LinStatic | -737.043
[16 empty] | 1020 | 0 | F | LinStatic | -733.757
[16 empty] | 909 | 0 | F | LinStatic | -732.219
[16 empty] | 242 | 0 | F | LinStatic | -727.766
[16 empty] | 53 | 0 | F | LinStatic | -717.433
[16 empty] | 958 | 0 | F | LinStatic | -714.378
[16 empty] | 995 | 0 | F | LinStatic | -707.569
[16 empty] | 230 | 0 | F | LinStatic | -704.358
[16 empty] | 599 | 0 | F | LinStatic | -698.189
[16 empty] | 865 | 0 | F | LinStatic | -697.786
[16 empty] | 869 | 0 | F | LinStatic | -697.775
[16 empty] | 317 | 0 | F | LinStatic | -695.14
[16 empty] | 369 | 0 | F | LinStatic | -693.722
[16 empty] | 311 | 0 | F | LinStatic | -693.681
[16 empty] | 591 | 0 | F | LinStatic | -690.536
[16 empty] | 360 | 0 | F | LinStatic | -687.88
[16 empty] | 1105 | 0 | F | LinStatic | -686.746
[16 empty] | 431 | 0 | F | LinStatic | -681.58
[16 empty] | 571 | 0 | F | LinStatic | -679.921
[16 empty] | 461 | 0 | F | LinStatic | -668.023
[16 empty] | 40 | 0 | F | LinStatic | -666.362
[16 empty] | 895 | 0 | F | LinStatic | -657.422
[16 empty] | 469 | 0 | F | LinStatic | -654.757
[16 empty] | 980 | 0 | F | LinStatic | -638.076
[16 empty] | 159 | 0 | F | LinStatic | -632.148
[16 empty] | 1081 | 0 | F | LinStatic | -629.375
[16 empty] | 490 | 0 | F | LinStatic | -626.008
[16 empty] | 332 | 0 | F | LinStatic | -603.376
[16 empty] | 475 | 0 | F | LinStatic | -594.729
[16 empty] | 66 | 0 | F | LinStatic | -592.499
[16 empty] | 153 | 0 | F | LinStatic | -577.082
[16 empty] | 961 | 0 | F | LinStatic | -576.038
[16 empty] | 1021 | 0 | F | LinStatic | -573.721
[16 empty] | 975 | 0 | F | LinStatic | -572.999
[16 empty] | 989 | 0 | F | LinStatic | -571.346
[16 empty] | 1155 | 0 | F | LinStatic | -565.896
[16 empty] | 239 | 0 | F | LinStatic | -555.007
[16 empty] | 339 | 0 | F | LinStatic | -552.838
[16 empty] | 1009 | 0 | F | LinStatic | -551.863
[16 empty] | 1160 | 0 | F | LinStatic | -547.979
[16 empty] | 1039 | 0 | F | LinStatic | -543.785
[16 empty] | 1025 | 0 | F | LinStatic | -536.114
[16 empty] | 29 | 0 | F | LinStatic | -529.471
[16 empty] | 1100 | 0 | F | LinStatic | -524.73
[16 empty] | 301 | 0 | F | LinStatic | -517.684
[16 empty] | 460 | 0 | F | LinStatic | -516.757
[16 empty] | 165 | 0 | F | LinStatic | -513.724
[16 empty] | 590 | 0 | F | LinStatic | -502.539
[16 empty] | 22 | 0 | F | LinStatic | -502.339
[16 empty] | 1088 | 0 | F | LinStatic | -493.63
[16 empty] | 942 | 0 | F | LinStatic | -482.689
[16 empty] | 1110 | 0 | F | LinStatic | -481.107
[16 empty] | 398 | 0 | F | LinStatic | -472.994
[16 empty] | 314 | 0 | F | LinStatic | -472.799
[16 empty] | 1010 | 0 | F | LinStatic | -471.372
[16 empty] | 890 | 0 | F | LinStatic | -470.735
[16 empty] | 1091 | 0 | F | LinStatic | -468.085
[16 empty] | 552 | 0 | F | LinStatic | -465.167
[16 empty] | 871 | 0 | F | LinStatic | -464.693
[16 empty] | 585 | 0 | F | LinStatic | -464.5
[16 empty] | 268 | 0 | F | LinStatic | -462.541
[16 empty] | 447 | 0 | F | LinStatic | -460.97
[16 empty] | 1169 | 0 | F | LinStatic | -458.717
[16 empty] | 1151 | 0 | F | LinStatic | -457.017
[16 empty] | 330 | 0 | F | LinStatic | -453.523
[16 empty] | 883 | 0 | F | LinStatic | -452.051
[16 empty] | 1141 | 0 | F | LinStatic | -448.06
[16 empty] | 345 | 0 | F | LinStatic | -444.422
[16 empty] | 528 | 0 | F | LinStatic | -443.543
[16 empty] | 224 | 0 | F | LinStatic | -443.399
[16 empty] | 999 | 0 | F | LinStatic | -437.024
[16 empty] | 58 | 0 | F | LinStatic | -430.334
[16 empty] | 42 | 0 | F | LinStatic | -422.773
[16 empty] | 1092 | 0 | F | LinStatic | -418.446
[16 empty] | 479 | 0 | F | LinStatic | -418.436
[16 empty] | 359 | 0 | F | LinStatic | -417.104
[16 empty] | 79 | 0 | F | LinStatic | -415.287
[16 empty] | 67 | 0 | F | LinStatic | -414.1
[16 empty] | 1029 | 0 | F | LinStatic | -411.924
[16 empty] | 251 | 0 | F | LinStatic | -410.952
[16 empty] | 351 | 0 | F | LinStatic | -410.489
[16 empty] | 885 | 0 | F | LinStatic | -409.59
[16 empty] | 172 | 0 | F | LinStatic | -409.4
[16 empty] | 1072 | 0 | F | LinStatic | -407.099
[16 empty] | 481 | 0 | F | LinStatic | -404.363
[16 empty] | 1114 | 0 | F | LinStatic | -395.643
[16 empty] | 1131 | 0 | F | LinStatic | -394.198
[16 empty] | 1230 | 0 | F | LinStatic | -387.358
[16 empty] | 422 | 0 | F | LinStatic | -386.954
[16 empty] | 54 | 0 | F | LinStatic | -386.058
[16 empty] | 455 | 0 | F | LinStatic | -383.612
[16 empty] | 899 | 0 | F | LinStatic | -377.564
[16 empty] | 918 | 0 | F | LinStatic | -377.236
[16 empty] | 600 | 0 | F | LinStatic | -375.71
[16 empty] | 990 | 0 | F | LinStatic | -373.439
[16 empty] | 470 | 0 | F | LinStatic | -372.415
[16 empty] | 244 | 0 | F | LinStatic | -372.028
[16 empty] | 500 | 0 | F | LinStatic | -359.696
[16 empty] | 577 | 0 | F | LinStatic | -358.832
[16 empty] | 509 | 0 | F | LinStatic | -353.108
[16 empty] | 1000 | 0 | F | LinStatic | -350.913
[16 empty] | 279 | 0 | F | LinStatic | -350.599
[16 empty] | 1123 | 0 | F | LinStatic | -350.555
[16 empty] | 146 | 0 | F | LinStatic | -350.351
[16 empty] | 962 | 0 | F | LinStatic | -350.208
[16 empty] | 270 | 0 | F | LinStatic | -349.502
[16 empty] | 370 | 0 | F | LinStatic | -346.591
[16 empty] | 409 | 0 | F | LinStatic | -342.349
[16 empty] | 953 | 0 | F | LinStatic | -341.438
[16 empty] | 973 | 0 | F | LinStatic | -333.946
[16 empty] | 495 | 0 | F | LinStatic | -332.389
[16 empty] | 374 | 0 | F | LinStatic | -327.767
[16 empty] | 261 | 0 | F | LinStatic | -325.794
[16 empty] | 16 | 0 | F | LinStatic | -319.325
[16 empty] | 1218 | 0 | F | LinStatic | -318.493
[16 empty] | 572 | 0 | F | LinStatic | -318.272
[16 empty] | 80 | 0 | F | LinStatic | -317.167
[16 empty] | 1083 | 0 | F | LinStatic | -316.316
[16 empty] | 1211 | 0 | F | LinStatic | -315.779
[16 empty] | 880 | 0 | F | LinStatic | -315.717
[16 empty] | 418 | 0 | F | LinStatic | -315.253
[16 empty] | 1119 | 0 | F | LinStatic | -313.278
[16 empty] | 288 | 0 | F | LinStatic | -312.265
[16 empty] | 539 | 0 | F | LinStatic | -310.989
[16 empty] | 400 | 0 | F | LinStatic | -303.832
[16 empty] | 1222 | 0 | F | LinStatic | -303.768
[16 empty] | 381 | 0 | F | LinStatic | -302.104
[16 empty] | 548 | 0 | F | LinStatic | -301.873
[16 empty] | 563 | 0 | F | LinStatic | -298.59
[16 empty] | 170 | 0 | F | LinStatic | -298.436
[16 empty] | 1220 | 0 | F | LinStatic | -296.005
[16 empty] | 125 | 0 | F | LinStatic | -293.624
[16 empty] | 62 | 0 | F | LinStatic | -292.75
[16 empty] | 1125 | 0 | F | LinStatic | -291.812
[16 empty] | 235 | 0 | F | LinStatic | -287.064
[16 empty] | 340 | 0 | F | LinStatic | -286.895
[16 empty] | 993 | 0 | F | LinStatic | -286.762
[16 empty] | 442 | 0 | F | LinStatic | -286.219
[16 empty] | 1048 | 0 | F | LinStatic | -286.044
[16 empty] | 908 | 0 | F | LinStatic | -285.778
[16 empty] | 252 | 0 | F | LinStatic | -283.296
[16 empty] | 55 | 0 | F | LinStatic | -281.963
[16 empty] | 349 | 0 | F | LinStatic | -279.635
[16 empty] | 1038 | 0 | F | LinStatic | -277.368
[16 empty] | 944 | 0 | F | LinStatic | -277.072
[16 empty] | 505 | 0 | F | LinStatic | -275.095
[16 empty] | 292 | 0 | F | LinStatic | -272.549
[16 empty] | 1178 | 0 | F | LinStatic | -272.253
[16 empty] | 379 | 0 | F | LinStatic | -271.909
[16 empty] | 518 | 0 | F | LinStatic | -267.694
[16 empty] | 938 | 0 | F | LinStatic | -264.293
[16 empty] | 489 | 0 | F | LinStatic | -264.239
[16 empty] | 530 | 0 | F | LinStatic | -262.809
[16 empty] | 156 | 0 | F | LinStatic | -262.359
[16 empty] | 433 | 0 | F | LinStatic | -261.289
[16 empty] | 341 | 0 | F | LinStatic | -258.845
[16 empty] | 129 | 0 | F | LinStatic | -258.59
[16 empty] | 576 | 0 | F | LinStatic | -257.954
[16 empty] | 554 | 0 | F | LinStatic | -257.77
[16 empty] | 226 | 0 | F | LinStatic | -254.523
[16 empty] | 95 | 0 | F | LinStatic | -251.755
[16 empty] | 947 | 0 | F | LinStatic | -249.178
[16 empty] | 1074 | 0 | F | LinStatic | -248.598
[16 empty] | 1120 | 0 | F | LinStatic | -245.029
[16 empty] | 929 | 0 | F | LinStatic | -243.91
[16 empty] | 185 | 0 | F | LinStatic | -243.413
[16 empty] | 1231 | 0 | F | LinStatic | -242.933
[16 empty] | 557 | 0 | F | LinStatic | -242.552
[16 empty] | 1202 | 0 | F | LinStatic | -241.993
[16 empty] | 108 | 0 | F | LinStatic | -240.303
[16 empty] | 43 | 0 | F | LinStatic | -240.213
[16 empty] | 82 | 0 | F | LinStatic | -240.046
[16 empty] | 1221 | 0 | F | LinStatic | -238.964
[16 empty] | 183 | 0 | F | LinStatic | -238.49
[16 empty] | 589 | 0 | F | LinStatic | -235.346
[16 empty] | 424 | 0 | F | LinStatic | -234.833
[16 empty] | 138 | 0 | F | LinStatic | -234.123
[16 empty] | 260 | 0 | F | LinStatic | -233.7
[16 empty] | 917 | 0 | F | LinStatic | -233.662
[16 empty] | 935 | 0 | F | LinStatic | -233.554
[16 empty] | 312 | 0 | F | LinStatic | -230.419
[16 empty] | 966 | 0 | F | LinStatic | -229.238
[16 empty] | 178 | 0 | F | LinStatic | -227.856
[16 empty] | 876 | 0 | F | LinStatic | -227.131
[16 empty] | 471 | 0 | F | LinStatic | -225.872
[16 empty] | 545 | 0 | F | LinStatic | -225.037
[16 empty] | 427 | 0 | F | LinStatic | -224.705
[16 empty] | 486 | 0 | F | LinStatic | -224.068
[16 empty] | 504 | 0 | F | LinStatic | -223.829
[16 empty] | 1239 | 0 | F | LinStatic | -221.306
[16 empty] | 1077 | 0 | F | LinStatic | -221.08
[16 empty] | 1047 | 0 | F | LinStatic | -220.291
[16 empty] | 1150 | 0 | F | LinStatic | -219.9
[16 empty] | 527 | 0 | F | LinStatic | -218.806
[16 empty] | 926 | 0 | F | LinStatic | -218.385
[16 empty] | 219 | 0 | F | LinStatic | -218.083
[16 empty] | 933 | 0 | F | LinStatic | -217.311
[16 empty] | 41 | 0 | F | LinStatic | -217.207
[16 empty] | 297 | 0 | F | LinStatic | -215.675
[16 empty] | 69 | 0 | F | LinStatic | -214.334
[16 empty] | 390 | 0 | F | LinStatic | -212.282
[16 empty] | 388 | 0 | F | LinStatic | -211.442
[16 empty] | 173 | 0 | F | LinStatic | -210.523
[16 empty] | 1065 | 0 | F | LinStatic | -210.252
[16 empty] | 375 | 0 | F | LinStatic | -209.78
[16 empty] | 866 | 0 | F | LinStatic | -209.549
[16 empty] | 1086 | 0 | F | LinStatic | -208.921
[16 empty] | 536 | 0 | F | LinStatic | -208.277
[16 empty] | 169 | 0 | F | LinStatic | -207.098
[16 empty] | 1068 | 0 | F | LinStatic | -204.806
[16 empty] | 92 | 0 | F | LinStatic | -203.964
[16 empty] | 415 | 0 | F | LinStatic | -203.086
[16 empty] | 1056 | 0 | F | LinStatic | -201.461
[16 empty] | 277 | 0 | F | LinStatic | -201.013
[16 empty] | 1063 | 0 | F | LinStatic | -200.998
[16 empty] | 956 | 0 | F | LinStatic | -199.104
[16 empty] | 303 | 0 | F | LinStatic | -198.791
[16 empty] | 231 | 0 | F | LinStatic | -193.777
[16 empty] | 26 | 0 | F | LinStatic | -193.648
[16 empty] | 464 | 0 | F | LinStatic | -191.711
[16 empty] | 142 | 0 | F | LinStatic | -190.405
[16 empty] | 245 | 0 | F | LinStatic | -189.677
[16 empty] | 391 | 0 | F | LinStatic | -188.41
[16 empty] | 920 | 0 | F | LinStatic | -187.376
[16 empty] | 121 | 0 | F | LinStatic | -187.158
[16 empty] | 511 | 0 | F | LinStatic | -186.802
[16 empty] | 56 | 0 | F | LinStatic | -186.669
[16 empty] | 1244 | 0 | F | LinStatic | -185.799
[16 empty] | 543 | 0 | F | LinStatic | -184.182
[16 empty] | 1253 | 0 | F | LinStatic | -184.084
[16 empty] | 406 | 0 | F | LinStatic | -181.121
[16 empty] | 397 | 0 | F | LinStatic | -180.498
[16 empty] | 35 | 0 | F | LinStatic | -179.016
[16 empty] | 294 | 0 | F | LinStatic | -176.62
[16 empty] | 996 | 0 | F | LinStatic | -174.704
[16 empty] | 407 | 0 | F | LinStatic | -174.5
[16 empty] | 116 | 0 | F | LinStatic | -174.309
[16 empty] | 1095 | 0 | F | LinStatic | -173.614
[16 empty] | 112 | 0 | F | LinStatic | -171.944
[16 empty] | 356 | 0 | F | LinStatic | -169.287
[16 empty] | 1159 | 0 | F | LinStatic | -165.166
[16 empty] | 603 | 0 | F | LinStatic | -164.449
[16 empty] | 365 | 0 | F | LinStatic | -161.144
[16 empty] | 1229 | 0 | F | LinStatic | -160.09
[16 empty] | 1109 | 0 | F | LinStatic | -159.594
[16 empty] | 1207 | 0 | F | LinStatic | -158.44
[16 empty] | 154 | 0 | F | LinStatic | -157.769
[16 empty] | 68 | 0 | F | LinStatic | -156.99
[16 empty] | 215 | 0 | F | LinStatic | -156.943
[16 empty] | 1216 | 0 | F | LinStatic | -156.513
[16 empty] | 513 | 0 | F | LinStatic | -155.434
[16 empty] | 285 | 0 | F | LinStatic | -154.159
[16 empty] | 903 | 0 | F | LinStatic | -153.775
[16 empty] | 1104 | 0 | F | LinStatic | -153.074
[16 empty] | 180 | 0 | F | LinStatic | -152.863
[16 empty] | 182 | 0 | F | LinStatic | -152.863
[16 empty] | 1142 | 0 | F | LinStatic | -152.627
[16 empty] | 223 | 0 | F | LinStatic | -152.034
[16 empty] | 476 | 0 | F | LinStatic | -150.822
[16 empty] | 139 | 0 | F | LinStatic | -150.03
[16 empty] | 1059 | 0 | F | LinStatic | -149.99
[16 empty] | 1198 | 0 | F | LinStatic | -149.409
[16 empty] | 1168 | 0 | F | LinStatic | -148.349
[16 empty] | 1146 | 0 | F | LinStatic | -148.305
[16 empty] | 350 | 0 | F | LinStatic | -145.833
[16 empty] | 1225 | 0 | F | LinStatic | -145.339
[16 empty] | 93 | 0 | F | LinStatic | -142.172
[16 empty] | 459 | 0 | F | LinStatic | -140.273
[16 empty] | 1177 | 0 | F | LinStatic | -139.359
[16 empty] | 1108 | 0 | F | LinStatic | -138.946
[16 empty] | 521 | 0 | F | LinStatic | -137.607
[16 empty] | 1111 | 0 | F | LinStatic | -137.278
[16 empty] | 520 | 0 | F | LinStatic | -136.208
[16 empty] | 1213 | 0 | F | LinStatic | -136.165
[16 empty] | 243 | 0 | F | LinStatic | -135.209
[16 empty] | 133 | 0 | F | LinStatic | -134.73
[16 empty] | 305 | 0 | F | LinStatic | -133.971
[16 empty] | 566 | 0 | F | LinStatic | -133.367
[16 empty] | 276 | 0 | F | LinStatic | -132.421
[16 empty] | 537 | 0 | F | LinStatic | -132.314
[16 empty] | 15 | 0 | F | LinStatic | -130.177
[16 empty] | 1186 | 0 | F | LinStatic | -129.616
[16 empty] | 1096 | 0 | F | LinStatic | -129.444
[16 empty] | 1250 | 0 | F | LinStatic | -128.889
[16 empty] | 594 | 0 | F | LinStatic | -124.301
[16 empty] | 372 | 0 | F | LinStatic | -123.12
[16 empty] | 1195 | 0 | F | LinStatic | -122.344
[16 empty] | 1130 | 0 | F | LinStatic | -121.953
[16 empty] | 1204 | 0 | F | LinStatic | -121.813
[16 empty] | 269 | 0 | F | LinStatic | -121.525
[16 empty] | 413 | 0 | F | LinStatic | -121.388
[16 empty] | 383 | 0 | F | LinStatic | -119.243
[16 empty] | 967 | 0 | F | LinStatic | -117.699
[16 empty] | 1189 | 0 | F | LinStatic | -117.347
[16 empty] | 480 | 0 | F | LinStatic | -116.549
[16 empty] | 1140 | 0 | F | LinStatic | -115.907
[16 empty] | 1193 | 0 | F | LinStatic | -115.19
[16 empty] | 267 | 0 | F | LinStatic | -115.112
[16 empty] | 473 | 0 | F | LinStatic | -114.711
[16 empty] | 399 | 0 | F | LinStatic | -113.92
[16 empty] | 493 | 0 | F | LinStatic | -113.773
[16 empty] | 502 | 0 | F | LinStatic | -113.446
[16 empty] | 894 | 0 | F | LinStatic | -111.847
[16 empty] | 446 | 0 | F | LinStatic | -110.429
[16 empty] | 601 | 0 | F | LinStatic | -107.379
[16 empty] | 1240 | 0 | F | LinStatic | -105.849
[16 empty] | 965 | 0 | F | LinStatic | -104.57
[16 empty] | 258 | 0 | F | LinStatic | -104.518
[16 empty] | 5 | 0 | F | LinStatic | -103.008
[16 empty] | 8 | 0 | F | LinStatic | -99.201
[16 empty] | 1019 | 0 | F | LinStatic | -97.129
[16 empty] | 911 | 0 | F | LinStatic | -97.085
[16 empty] | 217 | 0 | F | LinStatic | -97.058
[16 empty] | 1147 | 0 | F | LinStatic | -94.432
[16 empty] | 249 | 0 | F | LinStatic | -92.516
[16 empty] | 18 | 0 | F | LinStatic | -91.774
[16 empty] | 1226 | 0 | F | LinStatic | -89.32
[16 empty] | 1249 | 0 | F | LinStatic | -88.411
[16 empty] | 12 | 0 | F | LinStatic | -87.501
[16 empty] | 102 | 0 | F | LinStatic | -86.868
[16 empty] | 347 | 0 | F | LinStatic | -83.726
[16 empty] | 81 | 0 | F | LinStatic | -78.927
[16 empty] | 89 | 0 | F | LinStatic | -78.781
[16 empty] | 1234 | 0 | F | LinStatic | -78.682
[16 empty] | 927 | 0 | F | LinStatic | -78.618
[16 empty] | 115 | 0 | F | LinStatic | -78.526
[16 empty] | 44 | 0 | F | LinStatic | -77.95
[16 empty] | 870 | 0 | F | LinStatic | -77.671
[16 empty] | 220 | 0 | F | LinStatic | -76.476
[16 empty] | 39 | 0 | F | LinStatic | -72.809
[16 empty] | 253 | 0 | F | LinStatic | -72.565
[16 empty] | 529 | 0 | F | LinStatic | -69.348
[16 empty] | 436 | 0 | F | LinStatic | -68.297
[16 empty] | 134 | 0 | F | LinStatic | -60.909
[16 empty] | 1237 | 0 | F | LinStatic | -60.803
[16 empty] | 477 | 0 | F | LinStatic | -59.551
[16 empty] | 76 | 0 | F | LinStatic | -57.244
[16 empty] | 186 | 0 | F | LinStatic | -56.727
[16 empty] | 128 | 0 | F | LinStatic | -56.651
[16 empty] | 278 | 0 | F | LinStatic | -56.135
[16 empty] | 346 | 0 | F | LinStatic | -55.383
[16 empty] | 1082 | 0 | F | LinStatic | -54.469
[16 empty] | 354 | 0 | F | LinStatic | -54.26
[16 empty] | 1187 | 0 | F | LinStatic | -52.532
[16 empty] | 120 | 0 | F | LinStatic | -52.13
[16 empty] | 1180 | 0 | F | LinStatic | -51.076
[16 empty] | 283 | 0 | F | LinStatic | -49.636
[16 empty] | 141 | 0 | F | LinStatic | -49.626
[16 empty] | 1241 | 0 | F | LinStatic | -49.034
[16 empty] | 167 | 0 | F | LinStatic | -46.803
[16 empty] | 31 | 0 | F | LinStatic | -46.314
[16 empty] | 19 | 0 | F | LinStatic | -45.768
[16 empty] | 57 | 0 | F | LinStatic | -44.794
[16 empty] | 901 | 0 | F | LinStatic | -43.99
[16 empty] | 1138 | 0 | F | LinStatic | -43.705
[16 empty] | 1050 | 0 | F | LinStatic | -43.394
[16 empty] | 353 | 0 | F | LinStatic | -43.28
[16 empty] | 408 | 0 | F | LinStatic | -42.881
[16 empty] | 296 | 0 | F | LinStatic | -42.869
[16 empty] | 94 | 0 | F | LinStatic | -38.484
[16 empty] | 306 | 0 | F | LinStatic | -37.961
[16 empty] | 910 | 0 | F | LinStatic | -37.422
[16 empty] | 432 | 0 | F | LinStatic | -37.421
[16 empty] | 562 | 0 | F | LinStatic | -36.598
[16 empty] | 342 | 0 | F | LinStatic | -34.671
[16 empty] | 1156 | 0 | F | LinStatic | -34.278
[16 empty] | 1163 | 0 | F | LinStatic | -33.898
[16 empty] | 103 | 0 | F | LinStatic | -31.62
[16 empty] | 1057 | 0 | F | LinStatic | -30.574
[16 empty] | 892 | 0 | F | LinStatic | -29.656
[16 empty] | 1017 | 0 | F | LinStatic | -29.279
[16 empty] | 287 | 0 | F | LinStatic | -28.743
[16 empty] | 107 | 0 | F | LinStatic | -28.548
[16 empty] | 63 | 0 | F | LinStatic | -23.877
[16 empty] | 382 | 0 | F | LinStatic | -20.963
[16 empty] | 997 | 0 | F | LinStatic | -19.282
[16 empty] | 1235 | 0 | F | LinStatic | -16.541
[16 empty] | 952 | 0 | F | LinStatic | -16.409
[16 empty] | 221 | 0 | F | LinStatic | -13.677
[16 empty] | 240 | 0 | F | LinStatic | -12.437
[16 empty] | 919 | 0 | F | LinStatic | -12.042
[16 empty] | 184 | 0 | F | LinStatic | -10.509
[16 empty] | 583 | 0 | F | LinStatic | -8.149
[16 empty] | 567 | 0 | F | LinStatic | -7.795
[16 empty] | 1228 | 0 | F | LinStatic | -6.624
[16 empty] | 538 | 0 | F | LinStatic | -6.602
[16 empty] | 1212 | 0 | F | LinStatic | -6.118
[16 empty] | 1054 | 0 | F | LinStatic | -5.594
[16 empty] | 1129 | 0 | F | LinStatic | -4.846
[16 empty] | 1128 | 0 | F | LinStatic | -4.84
[16 empty] | 1135 | 0 | F | LinStatic | -4.692
[16 empty] | 99 | 0 | F | LinStatic | -2.52
[16 empty] | 957 | 0 | F | LinStatic | -2.034
[16 empty] | 522 | 0 | F | LinStatic | -1.56
[16 empty] | 867 | 0 | F | LinStatic | -0.996
[16 empty] | 3 | 0 | F | LinStatic | 0
[16 empty] | 9 | 0 | F | LinStatic | 0
[16 empty] | 361 | 0 | F | LinStatic | 0
[16 empty] | 451 | 0 | F | LinStatic | 0
[16 empty] | 491 | 0 | F | LinStatic | 0
[16 empty] | 581 | 0 | F | LinStatic | 0
[16 empty] | 881 | 0 | F | LinStatic | 0
[16 empty] | 971 | 0 | F | LinStatic | 0
[16 empty] | 1126 | 0 | F | LinStatic | 0
[16 empty] | 1246 | 0 | F | LinStatic | 0
[16 empty] | 1248 | 0 | F | LinStatic | 0
[16 empty] | 875 | 0 | F | LinStatic | 1.408
[16 empty] | 1124 | 0 | F | LinStatic | 3.318
[16 empty] | 1127 | 0 | F | LinStatic | 3.318
[16 empty] | 1137 | 0 | F | LinStatic | 3.324
[16 empty] | 417 | 0 | F | LinStatic | 4.032
[16 empty] | 1144 | 0 | F | LinStatic | 6.845
[16 empty] | 1132 | 0 | F | LinStatic | 6.853
[16 empty] | 1243 | 0 | F | LinStatic | 9.368
[16 empty] | 462 | 0 | F | LinStatic | 10.517
[16 empty] | 991 | 0 | F | LinStatic | 14.409
[16 empty] | 898 | 0 | F | LinStatic | 16.585
[16 empty] | 1014 | 0 | F | LinStatic | 16.702
[16 empty] | 575 | 0 | F | LinStatic | 16.809
[16 empty] | 924 | 0 | F | LinStatic | 18.697
[16 empty] | 484 | 0 | F | LinStatic | 19.939
[16 empty] | 912 | 0 | F | LinStatic | 20.029
[16 empty] | 1217 | 0 | F | LinStatic | 22.696
[16 empty] | 1033 | 0 | F | LinStatic | 24.631
[16 empty] | 1005 | 0 | F | LinStatic | 27.269
[16 empty] | 1107 | 0 | F | LinStatic | 27.507
[16 empty] | 216 | 0 | F | LinStatic | 30.603
[16 empty] | 902 | 0 | F | LinStatic | 30.937
[16 empty] | 50 | 0 | F | LinStatic | 31.674
[16 empty] | 392 | 0 | F | LinStatic | 31.837
[16 empty] | 928 | 0 | F | LinStatic | 32.179
[16 empty] | 105 | 0 | F | LinStatic | 32.307
[16 empty] | 426 | 0 | F | LinStatic | 32.582
[16 empty] | 1049 | 0 | F | LinStatic | 32.654
[16 empty] | 24 | 0 | F | LinStatic | 32.749
[16 empty] | 1097 | 0 | F | LinStatic | 33.035
[16 empty] | 1227 | 0 | F | LinStatic | 33.148
[16 empty] | 70 | 0 | F | LinStatic | 33.768
[16 empty] | 1179 | 0 | F | LinStatic | 34.202
[16 empty] | 1238 | 0 | F | LinStatic | 34.672
[16 empty] | 992 | 0 | F | LinStatic | 35.441
[16 empty] | 333 | 0 | F | LinStatic | 36.089
[16 empty] | 1165 | 0 | F | LinStatic | 36.116
[16 empty] | 1184 | 0 | F | LinStatic | 37.146
[16 empty] | 262 | 0 | F | LinStatic | 38.008
[16 empty] | 1188 | 0 | F | LinStatic | 38.486
[16 empty] | 248 | 0 | F | LinStatic | 42.816
[16 empty] | 508 | 0 | F | LinStatic | 44.935
[16 empty] | 179 | 0 | F | LinStatic | 47.543
[16 empty] | 1016 | 0 | F | LinStatic | 48.285
[16 empty] | 1171 | 0 | F | LinStatic | 48.477
[16 empty] | 373 | 0 | F | LinStatic | 49.168
[16 empty] | 435 | 0 | F | LinStatic | 49.883
[16 empty] | 1058 | 0 | F | LinStatic | 52.176
[16 empty] | 592 | 0 | F | LinStatic | 52.202
[16 empty] | 37 | 0 | F | LinStatic | 55.119
[16 empty] | 1219 | 0 | F | LinStatic | 55.637
[16 empty] | 547 | 0 | F | LinStatic | 55.968
[16 empty] | 1087 | 0 | F | LinStatic | 56.263
[16 empty] | 143 | 0 | F | LinStatic | 57.97
[16 empty] | 28 | 0 | F | LinStatic | 58.341
[16 empty] | 974 | 0 | F | LinStatic | 59.489
[16 empty] | 979 | 0 | F | LinStatic | 60.809
[16 empty] | 378 | 0 | F | LinStatic | 61.204
[16 empty] | 1153 | 0 | F | LinStatic | 61.808
[16 empty] | 227 | 0 | F | LinStatic | 62.587
[16 empty] | 1040 | 0 | F | LinStatic | 63.638
[16 empty] | 10 | 0 | F | LinStatic | 64.894
[16 empty] | 286 | 0 | F | LinStatic | 66.164
[16 empty] | 174 | 0 | F | LinStatic | 66.19
[16 empty] | 1170 | 0 | F | LinStatic | 67.458
[16 empty] | 1172 | 0 | F | LinStatic | 68.919
[16 empty] | 148 | 0 | F | LinStatic | 70.182
[16 empty] | 512 | 0 | F | LinStatic | 70.474
[16 empty] | 534 | 0 | F | LinStatic | 70.806
[16 empty] | 106 | 0 | F | LinStatic | 73.266
[16 empty] | 1197 | 0 | F | LinStatic | 74.595
[16 empty] | 1154 | 0 | F | LinStatic | 75.34
[16 empty] | 155 | 0 | F | LinStatic | 77.042
[16 empty] | 483 | 0 | F | LinStatic | 78.324
[16 empty] | 984 | 0 | F | LinStatic | 79.432
[16 empty] | 135 | 0 | F | LinStatic | 80.117
[16 empty] | 444 | 0 | F | LinStatic | 80.327
[16 empty] | 83 | 0 | F | LinStatic | 80.956
[16 empty] | 338 | 0 | F | LinStatic | 81.113
[16 empty] | 437 | 0 | F | LinStatic | 82.862
[16 empty] | 1174 | 0 | F | LinStatic | 82.977
[16 empty] | 503 | 0 | F | LinStatic | 83.479
[16 empty] | 485 | 0 | F | LinStatic | 84.218
[16 empty] | 1117 | 0 | F | LinStatic | 84.85
[16 empty] | 1252 | 0 | F | LinStatic | 85.989
[16 empty] | 1026 | 0 | F | LinStatic | 90.161
[16 empty] | 1245 | 0 | F | LinStatic | 91.139
[16 empty] | 1247 | 0 | F | LinStatic | 91.139
[16 empty] | 335 | 0 | F | LinStatic | 91.581
[16 empty] | 1 | 0 | F | LinStatic | 92.049
[16 empty] | 2 | 0 | F | LinStatic | 92.049
[16 empty] | 166 | 0 | F | LinStatic | 93.898
[16 empty] | 48 | 0 | F | LinStatic | 96.896
[16 empty] | 487 | 0 | F | LinStatic | 97.689
[16 empty] | 1208 | 0 | F | LinStatic | 98.425
[16 empty] | 937 | 0 | F | LinStatic | 100.084
[16 empty] | 1210 | 0 | F | LinStatic | 102.77
[16 empty] | 1042 | 0 | F | LinStatic | 105.031
[16 empty] | 593 | 0 | F | LinStatic | 105.255
[16 empty] | 1183 | 0 | F | LinStatic | 105.648
[16 empty] | 4 | 0 | F | LinStatic | 107.504
[16 empty] | 1139 | 0 | F | LinStatic | 107.924
[16 empty] | 985 | 0 | F | LinStatic | 109.732
[16 empty] | 1007 | 0 | F | LinStatic | 110.295
[16 empty] | 1201 | 0 | F | LinStatic | 110.672
[16 empty] | 122 | 0 | F | LinStatic | 111.053
[16 empty] | 96 | 0 | F | LinStatic | 111.413
[16 empty] | 1067 | 0 | F | LinStatic | 112.023
[16 empty] | 1192 | 0 | F | LinStatic | 112.034
[16 empty] | 49 | 0 | F | LinStatic | 112.23
[16 empty] | 1115 | 0 | F | LinStatic | 112.458
[16 empty] | 982 | 0 | F | LinStatic | 113.107
[16 empty] | 1015 | 0 | F | LinStatic | 113.83
[16 empty] | 271 | 0 | F | LinStatic | 114.324
[16 empty] | 884 | 0 | F | LinStatic | 114.378
[16 empty] | 363 | 0 | F | LinStatic | 115.01
[16 empty] | 416 | 0 | F | LinStatic | 115.7
[16 empty] | 468 | 0 | F | LinStatic | 116.283
[16 empty] | 355 | 0 | F | LinStatic | 118.407
[16 empty] | 1041 | 0 | F | LinStatic | 122.223
[16 empty] | 6 | 0 | F | LinStatic | 122.789
[16 empty] | 109 | 0 | F | LinStatic | 122.849
[16 empty] | 14 | 0 | F | LinStatic | 123.745
[16 empty] | 137 | 0 | F | LinStatic | 124.787
[16 empty] | 1251 | 0 | F | LinStatic | 125.033
[16 empty] | 463 | 0 | F | LinStatic | 125.391
[16 empty] | 556 | 0 | F | LinStatic | 125.678
[16 empty] | 45 | 0 | F | LinStatic | 125.731
[16 empty] | 90 | 0 | F | LinStatic | 127.743
[16 empty] | 404 | 0 | F | LinStatic | 128.059
[16 empty] | 316 | 0 | F | LinStatic | 128.448
[16 empty] | 364 | 0 | F | LinStatic | 129.053
[16 empty] | 1118 | 0 | F | LinStatic | 130.167
[16 empty] | 302 | 0 | F | LinStatic | 130.518
[16 empty] | 531 | 0 | F | LinStatic | 130.662
[16 empty] | 445 | 0 | F | LinStatic | 130.973
[16 empty] | 401 | 0 | F | LinStatic | 131.17
[16 empty] | 1008 | 0 | F | LinStatic | 131.995
[16 empty] | 1162 | 0 | F | LinStatic | 133.546
[16 empty] | 1121 | 0 | F | LinStatic | 133.926
[16 empty] | 307 | 0 | F | LinStatic | 136.468
[16 empty] | 225 | 0 | F | LinStatic | 137.26
[16 empty] | 11 | 0 | F | LinStatic | 138.296
[16 empty] | 124 | 0 | F | LinStatic | 138.338
[16 empty] | 1113 | 0 | F | LinStatic | 140.364
[16 empty] | 1181 | 0 | F | LinStatic | 142.339
[16 empty] | 1145 | 0 | F | LinStatic | 144.078
[16 empty] | 1199 | 0 | F | LinStatic | 144.818
[16 empty] | 171 | 0 | F | LinStatic | 144.968
[16 empty] | 52 | 0 | F | LinStatic | 145.057
[16 empty] | 948 | 0 | F | LinStatic | 145.181
[16 empty] | 17 | 0 | F | LinStatic | 145.675
[16 empty] | 150 | 0 | F | LinStatic | 145.971
[16 empty] | 558 | 0 | F | LinStatic | 147.882
[16 empty] | 1035 | 0 | F | LinStatic | 148.779
[16 empty] | 1116 | 0 | F | LinStatic | 149.215
[16 empty] | 7 | 0 | F | LinStatic | 149.435
[16 empty] | 1206 | 0 | F | LinStatic | 149.573
[16 empty] | 357 | 0 | F | LinStatic | 150.108
[16 empty] | 465 | 0 | F | LinStatic | 152.692
[16 empty] | 1149 | 0 | F | LinStatic | 153.979
[16 empty] | 921 | 0 | F | LinStatic | 154.347
[16 empty] | 602 | 0 | F | LinStatic | 156.476
[16 empty] | 1078 | 0 | F | LinStatic | 157.116
[16 empty] | 472 | 0 | F | LinStatic | 157.379
[16 empty] | 994 | 0 | F | LinStatic | 158.74
[16 empty] | 280 | 0 | F | LinStatic | 160.224
[16 empty] | 546 | 0 | F | LinStatic | 160.389
[16 empty] | 1018 | 0 | F | LinStatic | 161.812
[16 empty] | 1190 | 0 | F | LinStatic | 162.881
[16 empty] | 1196 | 0 | F | LinStatic | 162.904
[16 empty] | 983 | 0 | F | LinStatic | 163.919
[16 empty] | 1161 | 0 | F | LinStatic | 164.66
[16 empty] | 1136 | 0 | F | LinStatic | 165.614
[16 empty] | 298 | 0 | F | LinStatic | 166.712
[16 empty] | 494 | 0 | F | LinStatic | 167.93
[16 empty] | 111 | 0 | F | LinStatic | 169.202
[16 empty] | 987 | 0 | F | LinStatic | 169.362
[16 empty] | 20 | 0 | F | LinStatic | 170.479
[16 empty] | 274 | 0 | F | LinStatic | 172.459
[16 empty] | 147 | 0 | F | LinStatic | 173.876
[16 empty] | 877 | 0 | F | LinStatic | 175.686
[16 empty] | 428 | 0 | F | LinStatic | 175.925
[16 empty] | 1044 | 0 | F | LinStatic | 177.104
[16 empty] | 289 | 0 | F | LinStatic | 177.67
[16 empty] | 1045 | 0 | F | LinStatic | 178.079
[16 empty] | 181 | 0 | F | LinStatic | 179.55
[16 empty] | 584 | 0 | F | LinStatic | 181.756
[16 empty] | 86 | 0 | F | LinStatic | 183.918
[16 empty] | 1236 | 0 | F | LinStatic | 186.614
[16 empty] | 168 | 0 | F | LinStatic | 186.981
[16 empty] | 1051 | 0 | F | LinStatic | 187.742
[16 empty] | 1024 | 0 | F | LinStatic | 188.538
[16 empty] | 574 | 0 | F | LinStatic | 190.098
[16 empty] | 98 | 0 | F | LinStatic | 190.106
[16 empty] | 410 | 0 | F | LinStatic | 190.407
[16 empty] | 23 | 0 | F | LinStatic | 190.508
[16 empty] | 1175 | 0 | F | LinStatic | 192.512
[16 empty] | 175 | 0 | F | LinStatic | 193.154
[16 empty] | 1053 | 0 | F | LinStatic | 194.704
[16 empty] | 936 | 0 | F | LinStatic | 195.301
[16 empty] | 565 | 0 | F | LinStatic | 195.323
[16 empty] | 946 | 0 | F | LinStatic | 199.418
[16 empty] | 540 | 0 | F | LinStatic | 202.686
[16 empty] | 598 | 0 | F | LinStatic | 202.771
[16 empty] | 874 | 0 | F | LinStatic | 202.865
[16 empty] | 1002 | 0 | F | LinStatic | 204.644
[16 empty] | 85 | 0 | F | LinStatic | 205.23
[16 empty] | 419 | 0 | F | LinStatic | 207.162
[16 empty] | 1066 | 0 | F | LinStatic | 209.658
[16 empty] | 1031 | 0 | F | LinStatic | 210.04
[16 empty] | 549 | 0 | F | LinStatic | 211.001
[16 empty] | 176 | 0 | F | LinStatic | 212.231
[16 empty] | 1069 | 0 | F | LinStatic | 212.31
[16 empty] | 1098 | 0 | F | LinStatic | 212.8
[16 empty] | 873 | 0 | F | LinStatic | 213.295
[16 empty] | 453 | 0 | F | LinStatic | 215.211
[16 empty] | 1062 | 0 | F | LinStatic | 215.46
[16 empty] | 939 | 0 | F | LinStatic | 215.894
[16 empty] | 187 | 0 | F | LinStatic | 216.181
[16 empty] | 454 | 0 | F | LinStatic | 216.272
[16 empty] | 893 | 0 | F | LinStatic | 217.335
[16 empty] | 1122 | 0 | F | LinStatic | 218.255
[16 empty] | 930 | 0 | F | LinStatic | 218.693
[16 empty] | 1076 | 0 | F | LinStatic | 221.464
[16 empty] | 1012 | 0 | F | LinStatic | 222.14
[16 empty] | 161 | 0 | F | LinStatic | 223.119
[16 empty] | 315 | 0 | F | LinStatic | 223.125
[16 empty] | 1060 | 0 | F | LinStatic | 224.14
[16 empty] | 72 | 0 | F | LinStatic | 225.547
[16 empty] | 1232 | 0 | F | LinStatic | 226.401
[16 empty] | 13 | 0 | F | LinStatic | 232.066
[16 empty] | 595 | 0 | F | LinStatic | 240.607
[16 empty] | 329 | 0 | F | LinStatic | 241.664
[16 empty] | 915 | 0 | F | LinStatic | 243.656
[16 empty] | 1133 | 0 | F | LinStatic | 247.069
[16 empty] | 988 | 0 | F | LinStatic | 247.88
[16 empty] | 1071 | 0 | F | LinStatic | 252.131
[16 empty] | 234 | 0 | F | LinStatic | 255.311
[16 empty] | 597 | 0 | F | LinStatic | 255.478
[16 empty] | 59 | 0 | F | LinStatic | 262.565
[16 empty] | 998 | 0 | F | LinStatic | 272.351
[16 empty] | 77 | 0 | F | LinStatic | 280.081
[16 empty] | 1215 | 0 | F | LinStatic | 281.888
[16 empty] | 325 | 0 | F | LinStatic | 283.457
[16 empty] | 118 | 0 | F | LinStatic | 286.034
[16 empty] | 30 | 0 | F | LinStatic | 288.376
[16 empty] | 1006 | 0 | F | LinStatic | 291.623
[16 empty] | 1003 | 0 | F | LinStatic | 296.348
[16 empty] | 119 | 0 | F | LinStatic | 298.64
[16 empty] | 282 | 0 | F | LinStatic | 298.894
[16 empty] | 214 | 0 | F | LinStatic | 302.561
[16 empty] | 291 | 0 | F | LinStatic | 308.951
[16 empty] | 923 | 0 | F | LinStatic | 312.423
[16 empty] | 1080 | 0 | F | LinStatic | 314.186
[16 empty] | 1032 | 0 | F | LinStatic | 314.552
[16 empty] | 1023 | 0 | F | LinStatic | 316.679
[16 empty] | 955 | 0 | F | LinStatic | 321.028
[16 empty] | 525 | 0 | F | LinStatic | 322.147
[16 empty] | 343 | 0 | F | LinStatic | 322.237
[16 empty] | 273 | 0 | F | LinStatic | 322.916
[16 empty] | 1148 | 0 | F | LinStatic | 323.16
[16 empty] | 1166 | 0 | F | LinStatic | 324.362
[16 empty] | 1203 | 0 | F | LinStatic | 325.71
[16 empty] | 932 | 0 | F | LinStatic | 326.049
[16 empty] | 46 | 0 | F | LinStatic | 331.373
[16 empty] | 25 | 0 | F | LinStatic | 333.139
[16 empty] | 1242 | 0 | F | LinStatic | 333.777
[16 empty] | 1036 | 0 | F | LinStatic | 336.814
[16 empty] | 872 | 0 | F | LinStatic | 336.975
[16 empty] | 162 | 0 | F | LinStatic | 338.548
[16 empty] | 467 | 0 | F | LinStatic | 339.266
[16 empty] | 914 | 0 | F | LinStatic | 341.98
[16 empty] | 1205 | 0 | F | LinStatic | 342.23
[16 empty] | 1152 | 0 | F | LinStatic | 344.884
[16 empty] | 1073 | 0 | F | LinStatic | 345.768
[16 empty] | 964 | 0 | F | LinStatic | 347.053
[16 empty] | 177 | 0 | F | LinStatic | 351.669
[16 empty] | 295 | 0 | F | LinStatic | 352.861
[16 empty] | 1106 | 0 | F | LinStatic | 357.234
[16 empty] | 27 | 0 | F | LinStatic | 361.914
[16 empty] | 337 | 0 | F | LinStatic | 362.581
[16 empty] | 222 | 0 | F | LinStatic | 362.676
[16 empty] | 978 | 0 | F | LinStatic | 363.633
[16 empty] | 412 | 0 | F | LinStatic | 366.455
[16 empty] | 864 | 0 | F | LinStatic | 367.294
[16 empty] | 126 | 0 | F | LinStatic | 371.542
[16 empty] | 403 | 0 | F | LinStatic | 374.509
[16 empty] | 352 | 0 | F | LinStatic | 375.525
[16 empty] | 533 | 0 | F | LinStatic | 376.163
[16 empty] | 1089 | 0 | F | LinStatic | 376.571
[16 empty] | 73 | 0 | F | LinStatic | 379.584
[16 empty] | 264 | 0 | F | LinStatic | 380.596
[16 empty] | 542 | 0 | F | LinStatic | 381.446
[16 empty] | 334 | 0 | F | LinStatic | 381.97
[16 empty] | 300 | 0 | F | LinStatic | 382.861
[16 empty] | 395 | 0 | F | LinStatic | 383.494
[16 empty] | 1157 | 0 | F | LinStatic | 387.479
[16 empty] | 482 | 0 | F | LinStatic | 388.893
[16 empty] | 943 | 0 | F | LinStatic | 392.284
[16 empty] | 941 | 0 | F | LinStatic | 393.19
[16 empty] | 986 | 0 | F | LinStatic | 398.244
[16 empty] | 64 | 0 | F | LinStatic | 403.821
[16 empty] | 65 | 0 | F | LinStatic | 406.196
[16 empty] | 1085 | 0 | F | LinStatic | 406.912
[16 empty] | 265 | 0 | F | LinStatic | 407.619
[16 empty] | 588 | 0 | F | LinStatic | 408.304
[16 empty] | 553 | 0 | F | LinStatic | 411.081
[16 empty] | 905 | 0 | F | LinStatic | 412.698
[16 empty] | 1134 | 0 | F | LinStatic | 413.402
[16 empty] | 1027 | 0 | F | LinStatic | 415.543
[16 empty] | 421 | 0 | F | LinStatic | 417.96
[16 empty] | 1223 | 0 | F | LinStatic | 418.614
[16 empty] | 336 | 0 | F | LinStatic | 419.778
[16 empty] | 524 | 0 | F | LinStatic | 420.873
[16 empty] | 425 | 0 | F | LinStatic | 421.558
[16 empty] | 160 | 0 | F | LinStatic | 425.714
[16 empty] | 1075 | 0 | F | LinStatic | 426.152
[16 empty] | 394 | 0 | F | LinStatic | 428.08
[16 empty] | 344 | 0 | F | LinStatic | 430.222
[16 empty] | 596 | 0 | F | LinStatic | 433.493
[16 empty] | 458 | 0 | F | LinStatic | 435.451
[16 empty] | 36 | 0 | F | LinStatic | 435.675
[16 empty] | 163 | 0 | F | LinStatic | 438.351
[16 empty] | 130 | 0 | F | LinStatic | 439.458
[16 empty] | 61 | 0 | F | LinStatic | 440.667
[16 empty] | 1224 | 0 | F | LinStatic | 446.135
[16 empty] | 1214 | 0 | F | LinStatic | 446.579
[16 empty] | 551 | 0 | F | LinStatic | 452.309
[16 empty] | 38 | 0 | F | LinStatic | 452.535
[16 empty] | 257 | 0 | F | LinStatic | 453.384
[16 empty] | 555 | 0 | F | LinStatic | 458.427
[16 empty] | 474 | 0 | F | LinStatic | 458.565
[16 empty] | 423 | 0 | F | LinStatic | 460.069
[16 empty] | 945 | 0 | F | LinStatic | 461.162
[16 empty] | 466 | 0 | F | LinStatic | 468.21
[16 empty] | 33 | 0 | F | LinStatic | 468.802
[16 empty] | 324 | 0 | F | LinStatic | 469.85
[16 empty] | 1028 | 0 | F | LinStatic | 470.703
[16 empty] | 51 | 0 | F | LinStatic | 472.363
[16 empty] | 906 | 0 | F | LinStatic | 472.758
[16 empty] | 255 | 0 | F | LinStatic | 488.45
[16 empty] | 387 | 0 | F | LinStatic | 496.583
[16 empty] | 517 | 0 | F | LinStatic | 500.336
[16 empty] | 132 | 0 | F | LinStatic | 500.432
[16 empty] | 515 | 0 | F | LinStatic | 503.421
[16 empty] | 158 | 0 | F | LinStatic | 523.195
[16 empty] | 385 | 0 | F | LinStatic | 524.646
[16 empty] | 950 | 0 | F | LinStatic | 528.129
[16 empty] | 1233 | 0 | F | LinStatic | 529.358
[16 empty] | 896 | 0 | F | LinStatic | 529.753
[16 empty] | 907 | 0 | F | LinStatic | 537.596
[16 empty] | 218 | 0 | F | LinStatic | 543.175
[16 empty] | 131 | 0 | F | LinStatic | 549.218
[16 empty] | 430 | 0 | F | LinStatic | 553.654
[16 empty] | 1143 | 0 | F | LinStatic | 558.312
[16 empty] | 32 | 0 | F | LinStatic | 560.533
[16 empty] | 1158 | 0 | F | LinStatic | 565.428
[16 empty] | 60 | 0 | F | LinStatic | 584.211
[16 empty] | 293 | 0 | F | LinStatic | 585.03
[16 empty] | 516 | 0 | F | LinStatic | 589.496
[16 empty] | 977 | 0 | F | LinStatic | 593.457
[16 empty] | 309 | 0 | F | LinStatic | 602.358
[16 empty] | 560 | 0 | F | LinStatic | 602.456
[16 empty] | 1084 | 0 | F | LinStatic | 608.183
[16 empty] | 506 | 0 | F | LinStatic | 617.826
[16 empty] | 145 | 0 | F | LinStatic | 619.624
[16 empty] | 1194 | 0 | F | LinStatic | 637.3
[16 empty] | 164 | 0 | F | LinStatic | 637.677
[16 empty] | 1004 | 0 | F | LinStatic | 649.828
[16 empty] | 78 | 0 | F | LinStatic | 654.345
[16 empty] | 1064 | 0 | F | LinStatic | 655.799
[16 empty] | 456 | 0 | F | LinStatic | 661.913
[16 empty] | 386 | 0 | F | LinStatic | 664.113
[16 empty] | 376 | 0 | F | LinStatic | 668.795
[16 empty] | 868 | 0 | F | LinStatic | 670.254
[16 empty] | 246 | 0 | F | LinStatic | 670.723
[16 empty] | 934 | 0 | F | LinStatic | 670.908
[16 empty] | 256 | 0 | F | LinStatic | 671.867
[16 empty] | 1102 | 0 | F | LinStatic | 677.534
[16 empty] | 348 | 0 | F | LinStatic | 678.348
[16 empty] | 587 | 0 | F | LinStatic | 678.699
[16 empty] | 457 | 0 | F | LinStatic | 678.754
[16 empty] | 304 | 0 | F | LinStatic | 682.233
[16 empty] | 544 | 0 | F | LinStatic | 687.146
[16 empty] | 1112 | 0 | F | LinStatic | 695.45
[16 empty] | 478 | 0 | F | LinStatic | 695.952
[16 empty] | 113 | 0 | F | LinStatic | 698.666
[16 empty] | 496 | 0 | F | LinStatic | 703.425
[16 empty] | 362 | 0 | F | LinStatic | 703.647
[16 empty] | 74 | 0 | F | LinStatic | 703.952
[16 empty] | 117 | 0 | F | LinStatic | 714.791
[16 empty] | 266 | 0 | F | LinStatic | 722.123
[16 empty] | 887 | 0 | F | LinStatic | 722.485
[16 empty] | 586 | 0 | F | LinStatic | 723.626
[16 empty] | 897 | 0 | F | LinStatic | 728.412
[16 empty] | 366 | 0 | F | LinStatic | 731.638
[16 empty] | 414 | 0 | F | LinStatic | 733.353
[16 empty] | 526 | 0 | F | LinStatic | 735.739
[16 empty] | 1093 | 0 | F | LinStatic | 737.081
[16 empty] | 954 | 0 | F | LinStatic | 737.13
[16 empty] | 396 | 0 | F | LinStatic | 737.186
[16 empty] | 959 | 0 | F | LinStatic | 748.864
[16 empty] | 1037 | 0 | F | LinStatic | 756.98
[16 empty] | 1094 | 0 | F | LinStatic | 759.604
[16 empty] | 886 | 0 | F | LinStatic | 767.695
[16 empty] | 434 | 0 | F | LinStatic | 768.576
[16 empty] | 916 | 0 | F | LinStatic | 769.471
[16 empty] | 1022 | 0 | F | LinStatic | 777.412
[16 empty] | 439 | 0 | F | LinStatic | 785.181
[16 empty] | 564 | 0 | F | LinStatic | 786.089
[16 empty] | 569 | 0 | F | LinStatic | 791.803
[16 empty] | 326 | 0 | F | LinStatic | 794.904
[16 empty] | 535 | 0 | F | LinStatic | 795.119
[16 empty] | 47 | 0 | F | LinStatic | 797.888
[16 empty] | 367 | 0 | F | LinStatic | 798.995
[16 empty] | 327 | 0 | F | LinStatic | 799.371
[16 empty] | 925 | 0 | F | LinStatic | 803.176
[16 empty] | 144 | 0 | F | LinStatic | 803.9
[16 empty] | 497 | 0 | F | LinStatic | 805.362
[16 empty] | 284 | 0 | F | LinStatic | 805.937
[16 empty] | 328 | 0 | F | LinStatic | 809.066
[16 empty] | 91 | 0 | F | LinStatic | 812.12
[16 empty] | 405 | 0 | F | LinStatic | 818.331
[16 empty] | 492 | 0 | F | LinStatic | 825.741
[16 empty] | 488 | 0 | F | LinStatic | 829.421
[16 empty] | 358 | 0 | F | LinStatic | 832.949
[16 empty] | 151 | 0 | F | LinStatic | 837.572
[16 empty] | 1055 | 0 | F | LinStatic | 839.001
[16 empty] | 104 | 0 | F | LinStatic | 839.094
[16 empty] | 1167 | 0 | F | LinStatic | 841.057
[16 empty] | 275 | 0 | F | LinStatic | 843.716
[16 empty] | 578 | 0 | F | LinStatic | 850.175
[16 empty] | 87 | 0 | F | LinStatic | 850.234
[16 empty] | 100 | 0 | F | LinStatic | 853.818
[16 empty] | 1185 | 0 | F | LinStatic | 854.892
[16 empty] | 507 | 0 | F | LinStatic | 874.673
[16 empty] | 1046 | 0 | F | LinStatic | 875.224
[16 empty] | 448 | 0 | F | LinStatic | 884.27
[16 empty] | 976 | 0 | F | LinStatic | 890.93
[16 empty] | 1176 | 0 | F | LinStatic | 932.92
[16 empty] | 157 | 0 | F | LinStatic | 935.373
[16 empty] | 237 | 0 | F | LinStatic | 947.023
[16 empty] | 236 | 0 | F | LinStatic | 960.612
[16 empty] | 377 | 0 | F | LinStatic | 960.969
[16 empty] | 34 | 0 | F | LinStatic | 985.798
[16 empty] | 247 | 0 | F | LinStatic | 991.898
[16 empty] | 232 | 0 | F | LinStatic | 1005.737
[16 empty] | 21 | 0 | F | LinStatic | 1025.132
[16 empty] | 882 | 0 | F | LinStatic | 1037.86
[16 empty] | 963 | 0 | F | LinStatic | 1076.936
[16 empty] | 888 | 0 | F | LinStatic | 1077.453
[16 empty] | 368 | 0 | F | LinStatic | 1095.489
[16 empty] | 228 | 0 | F | LinStatic | 1101.134
[16 empty] | 498 | 0 | F | LinStatic | 1103.337
[16 empty] | 968 | 0 | F | LinStatic | 1118.672
[16 empty] | 313 | 0 | F | LinStatic | 1120.009
[16 empty] | 878 | 0 | F | LinStatic | 1127.221
[16 empty] | 318 | 0 | F | LinStatic | 1163.856
[16 empty] | 573 | 0 | F | LinStatic | 1165.716
[16 empty] | 443 | 0 | F | LinStatic | 1167.939
[16 empty] | 238 | 0 | F | LinStatic | 1472.436
[16 empty] | 452 | 0 | F | LinStatic | 1531.631
[16 empty] | 582 | 0 | F | LinStatic | 1576.593
[16 empty] | 1103 | 0 | F | LinStatic | 1598.091
[16 empty] | 1013 | 0 | F | LinStatic | 1608.095
[16 empty] | 972 | 0 | F | LinStatic | 1743.409
[16 empty] | 322 | 0 | F | LinStatic | 1927.058
[16 empty] | Text | m | Text | Text | KN