## legno
interasse (m) | qs (KN/mq) | qp (KN/mq) | qa (KN/mq) | q (KN/m) | luce (m) | M (KN*m) | fm,k (N/mmq) | sig_adm (N/mmq) | b (cm) | h (cm)
5 | 0.5 | 2.5 | 3 | 30 | 6 | 135 | 24 | 17.7778 | 20 | 47.7297
5.5 | 0.5 | 2.5 | 3 | 33 | 6 | 148.5 | 24 | 17.7778 | 20 | 50.0593
6 | 0.5 | 2.5 | 3 | 36 | 6 | 162 | 24 | 17.7778 | 20 | 52.2853
6 | 0.5 | 3.5 | 3 | 42 | 6 | 189 | 24 | 17.7778 | 20 | 56.4746
5 | 0.5 | 3.5 | 3 | 35 | 6 | 157.5 | 24 | 17.7778 | 20 | 51.554
6 | 0.5 | 4 | 3 | 45 | 6 | 202.5 | 24 | 17.7778 | 20 | 58.4567
5 | 0.5 | 4 | 3 | 37.5 | 6 | 168.75 | 24 | 17.7778 | 20 | 53.3634
5 | 0.5 | 4 | 4 | 42.5 | 6 | 191.25 | 24 | 17.7778 | 20 | 56.8097
5 | 0.5 | 4 | 4 | 42.5 | 7 | 260.3125 | 24 | 17.7778 | 20 | 66.278
5 | 0.5 | 4 | 4 | 42.5 | 7 | 260.3125 | 28 | 20.7407 | 20 | 61.3615
5 | 0.5 | 4 | 4 | 42.5 | 7 | 260.3125 | 28 | 20.7407 | 25 | 54.8834
5 | 0.5 | 4 | 4 | 42.5 | 7 | 260.3125 | 28 | 20.7407 | 30 | 50.1015
5 | 0.5 | 4 | 4 | 42.5 | 8 | 340 | 28 | 20.7407 | 30 | 57.2588
6 | 0.5 | 4 | 4 | 51 | 8 | 408 | 28 | 20.7407 | 30 | 62.7239
6 | 0.5 | 4 | 4 | 51 | 8 | 408 | 28 | 20.7407 | 35 | 58.071
6 | 0.5 | 4 | 5 | 57 | 8 | 456 | 28 | 20.7407 | 35 | 61.392
6 | 0.5 | 4 | 5 | 57 | 7 | 349.125 | 28 | 20.7407 | 35 | 53.718
6 | 0.5 | 4 | 5 | 57 | 6 | 256.5 | 28 | 20.7407 | 35 | 46.044
|  |  |  | 0 |  | 0 |  | 0 |  | #DIV/0!
|  |  |  | 0 |  | 0 |  | 0 |  | #DIV/0!
|  |  |  | 0 |  | 0 |  | 0 |  | #DIV/0!
|  |  |  | 0 |  | 0 |  | 0 |  | #DIV/0!
8 | 1.5 | 3 | 2 | 52 | 6 | 234 | 24 | 17.7778 | 20 | 62.8391

## acciaio
interasse (m) | qs (KN/mq) | qp (KN/mq) | qa (KN/mq) | q (KN/m) | luce (m) | M (KN*m) | fy,k (N/mmq) | sig_adm (N/mmq) | Wx (cmc) | base (mm) | altezza (mm)
5 | 1.5 | 2.5 | 3 | 35 | 6 | 157.5 | 235 | 204.3478 | 770.7447 | 170 | 360
6 | 1.5 | 2.5 | 3 | 42 | 6 | 189 | 235 | 204.3478 | 924.8936 | 180 | 400
7 | 1.5 | 2.5 | 3 | 49 | 6 | 220.5 | 235 | 204.3478 | 1079.0426 | 180 | 400
8 | 1.5 | 2.5 | 3 | 56 | 6 | 252 | 235 | 204.3478 | 1233.1915 | 190 | 450
8 | 1.5 | 3 | 3 | 60 | 6 | 270 | 235 | 204.3478 | 1321.2766 | 190 | 450
8 | 1.5 | 3.5 | 3 | 64 | 6 | 288 | 235 | 204.3478 | 1409.3617 | 190 | 450
8 | 1.5 | 3.5 | 5 | 80 | 6 | 360 | 235 | 204.3478 | 1761.7021 | 200 | 500
8 | 1.5 | 3.5 | 4 | 72 | 6 | 324 | 235 | 204.3478 | 1585.5319 | 200 | 500
8 | 1.5 | 3.5 | 4 | 72 | 7 | 441 | 235 | 204.3478 | 2158.0851 | 210 | 550
8 | 1.5 | 3.5 | 4 | 72 | 7 | 441 | 275 | 239.1304 | 1844.1818 | 200 | 500
7 | 1.5 | 3.5 | 4 | 63 | 7 | 385.875 | 275 | 239.1304 | 1613.6591 | 200 | 500
6 | 1.5 | 3.5 | 4 | 54 | 7 | 330.75 | 275 | 239.1304 | 1383.1364 | 190 | 450
6 | 1.5 | 3.5 | 4 | 54 | 6 | 243 | 275 | 239.1304 | 1016.1818 | 180 | 400
6 | 1.5 | 3.5 | 4 | 54 | 5 | 168.75 | 275 | 239.1304 | 705.6818 | 160 | 330
|  |  |  | 0 |  | 0 |  | 0 | #DIV/0!
|  |  |  | 0 |  | 0 |  | 0 | #DIV/0!
|  |  |  | 0 |  | 0 |  | 0 | #DIV/0!
|  |  |  | 0 |  | 0 |  | 0 | #DIV/0!
|  |  |  | 0 |  | 0 |  | 0 | #DIV/0!
|  |  |  | 0 |  | 0 |  | 0 | #DIV/0!
|  |  |  | 0 |  | 0 |  | 0 | #DIV/0!
|  |  |  | 0 |  | 0 |  | 0 | #DIV/0!
8 | 1.5 | 3 | 2 | 52 | 6 | 234 |  | 0 | #DIV/0!

## cls armato
interasse (m) | qs (KN/mq) | qp (KN/mq) | qa (KN/mq) | q (KN/m) | luce (m) | M (KN*m) | fy (N/mmq) | sig_fa (N/mmq) | Rck (N/mmq) | sig_ca (N/mmq) | alfa | r | b (cm) | h (cm) | delta (cm) | H (cm) | H/l
5 | 2.5 | 2.5 | 3 | 40 | 6 | 180 | 235 | 204.3478 | 40 | 26.6667 | 0.66187 | 1.969 | 25 | 32.3547 | 5 | 37.3547 | 0.062258
6 | 2.5 | 2.5 | 3 | 48 | 6 | 216 | 235 | 204.3478 | 40 | 26.6667 | 0.66187 | 1.969 | 25 | 35.4427 | 5 | 40.4427 | 0.067405
7 | 2.5 | 2.5 | 3 | 56 | 6 | 252 | 235 | 204.3478 | 40 | 26.6667 | 0.66187 | 1.969 | 25 | 38.2825 | 5 | 43.2825 | 0.072138
7 | 2.5 | 3 | 3 | 59.5 | 6 | 267.75 | 235 | 204.3478 | 40 | 26.6667 | 0.66187 | 1.969 | 25 | 39.4607 | 5 | 44.4607 | 0.074101
7 | 2.5 | 3.5 | 3 | 63 | 6 | 283.5 | 235 | 204.3478 | 40 | 26.6667 | 0.66187 | 1.969 | 25 | 40.6048 | 5 | 45.6048 | 0.076008
7 | 2.5 | 3.5 | 4 | 70 | 6 | 315 | 235 | 204.3478 | 40 | 26.6667 | 0.66187 | 1.969 | 25 | 42.8012 | 5 | 47.8012 | 0.079669
7 | 2.5 | 3.5 | 5 | 77 | 6 | 346.5 | 235 | 204.3478 | 40 | 26.6667 | 0.66187 | 1.969 | 25 | 44.8903 | 5 | 49.8903 | 0.08315
7 | 2.5 | 3.5 | 5 | 77 | 7 | 471.625 | 235 | 204.3478 | 40 | 26.6667 | 0.66187 | 1.969 | 25 | 52.372 | 5 | 57.372 | 0.08196
7 | 2.5 | 3.5 | 5 | 77 | 8 | 616 | 235 | 204.3478 | 40 | 26.6667 | 0.66187 | 1.969 | 25 | 59.8537 | 5 | 64.8537 | 0.081067
7 | 2.5 | 3.5 | 5 | 77 | 8 | 616 | 275 | 239.1304 | 40 | 26.6667 | 0.62585 | 2.0095 | 25 | 61.0833 | 5 | 66.0833 | 0.082604
7 | 2.5 | 3.5 | 5 | 77 | 8 | 616 | 275 | 239.1304 | 50 | 33.3333 | 0.67647 | 1.9538 | 25 | 53.12 | 5 | 58.12 | 0.07265
7 | 2.5 | 3.5 | 5 | 77 | 8 | 616 | 275 | 239.1304 | 50 | 33.3333 | 0.67647 | 1.9538 | 30 | 48.4917 | 5 | 53.4917 | 0.066865
7 | 2.5 | 3.5 | 5 | 77 | 8 | 616 | 275 | 239.1304 | 50 | 33.3333 | 0.67647 | 1.9538 | 35 | 44.8946 | 5 | 49.8946 | 0.062368
7 | 2.5 | 3.5 | 5 | 77 | 8 | 616 | 275 | 239.1304 | 50 | 33.3333 | 0.67647 | 1.9538 | 40 | 41.995 | 5 | 46.995 | 0.058744
7 | 2.5 | 3.5 | 5 | 77 | 8 | 616 | 275 | 239.1304 | 50 | 33.3333 | 0.67647 | 1.9538 | 40 | 41.995 | 6 | 47.995 | 0.059994
7 | 2.5 | 3.5 | 5 | 77 | 8 | 616 | 275 | 239.1304 | 50 | 33.3333 | 0.67647 | 1.9538 | 40 | 41.995 | 7 | 48.995 | 0.061244
|  |  |  | 0 |  | 0 |  | 0 |  | 0 | #DIV/0! | #DIV/0! |  | #DIV/0! |  | #DIV/0! | #DIV/0!
|  |  |  | 0 |  | 0 |  | 0 |  | 0 | #DIV/0! | #DIV/0! |  | #DIV/0! |  | #DIV/0! | #DIV/0!
|  |  |  | 0 |  | 0 |  | 0 |  | 0 | #DIV/0! | #DIV/0! |  | #DIV/0! |  | #DIV/0! | #DIV/0!
|  |  |  | 0 |  | 0 |  | 0 |  | 0 | #DIV/0! | #DIV/0! |  | #DIV/0! |  | #DIV/0! | #DIV/0!
|  |  |  | 0 |  | 0 |  | 0 |  | 0 | #DIV/0! | #DIV/0! |  | #DIV/0! |  | #DIV/0! | #DIV/0!
|  |  |  | 0 |  | 0 |  | 0 |  | 0 | #DIV/0! | #DIV/0! |  | #DIV/0! |  | #DIV/0! | #DIV/0!
8 | 1.5 | 3 | 2 | 52 | 6 | 234 |  | 0 |  | 0 | #DIV/0! | #DIV/0! |  | #DIV/0! |  | #DIV/0! | #DIV/0!