## legno
interax | qs | qp | qa | q | luce | M | fm,k | Fd | b | hmin | hd | E | Ix | vmax | l/vmax
m | kN/mq | kN/mq | kN/mq | KN/m | m | kN*m | N/mmq | N/mmq | cm | cm | cm | N/mmq | cm4 | cm
6 | 0.39 | 3.36 | 2 | 47.25 | 2 | 94.5 | 27 | 14.8966 | 35 | 32.9773 | 40 | 7700 | 186666.6667 | 0.65747 | 304.1975

## acciaio
interax | qs | qp | qa | q | luce | M | fy,k | f_d | Wx | Ix | peso | q | E | vmax | l/vmax
m | kN/mq | kN/mq | kN/mq | kN/m | m | kN*m | N/mmq | N/mmq | cm3 | cm4 | kN/m | kN/m | N/mmq | cm
8 | 1.97 | 2.45 | 2 | 51.36 | 2 | 102.72 | 235 | 204.3478 | 502.6723 | 8356 | 0.422 | 51.782 | 210000 | 0.59019 | 338.8745 | Sì

## cls armato
interax | qs | qp | qa | q | luce | Mmax | fy | fd_f | fck | fd_c | alfa | r | b | hu | delta | Hmin | Hdesign | area | peso | q | E | Ix | vmax | l/vmax
m | kN/mq | kN/mq | kN/mq | kN/m | m | kN*m | N/mmq | N/mmq | N/mmq | N/mmq |  |  | cm | cm | cm | cm | cm | mq | kN/m | kN/m | N/mmq | cm4 | cm
6 | 3.23 | 2.36 | 2 | 64.434 | 2 | 128.868 | 235 | 204.3478 | 35 | 20 | 0.59483 | 2.0479 | 30 | 30.0126 | 5 | 35.0126 | 40 | 0.12 | 3 | 48.54 | 21000 | 160000 | 0.28893 | 692.2126 | Sì