## legno
interasse (m) | qs (KN/m2) | qp (KN/m2) | qa (KN/m2) | qu (KN/m) | luce (m) | Mmax (KN*m) | fm,k (N/mm2) | kmod | γ m | fd (N/mm2) | b (cm) | hmin (cm) | H (cm)
6 | 0.39 | 3.36 | 2 | 51.282 | 8 | 410.256 | 27 | 0.8 | 1.45 | 14.8966 | 35 | 68.711 | 70
|  |  |  | 0 |  | 0
|  |  |  | 0 |  | 0
|  |  |  | 0 |  | 0
|  |  |  | 0 |  | 0
|  |  |  | 0 |  | 0
|  |  |  | 0 |  | 0
|  |  |  | 0 |  | 0
|  |  |  | 0 |  | 0
|  |  |  | 0 |  | 0
|  |  |  | 0 |  | 0
|  |  |  | 0 |  | 0
|  |  |  | 0 |  | 0
|  |  |  | 0 |  | 0
|  |  |  | 0 |  | 0
|  |  |  | 0 |  | 0
|  |  |  | 0 |  | 0
|  |  |  | 0 |  | 0
|  |  |  | 0 |  | 0
|  |  |  | 0 |  | 0
|  |  |  | 0 |  | 0
|  |  |  | 0 |  | 0

## acciaio
interasse (m) | qs (KN/m2) | qp (KN/m2) | qa (KN/m2) | qu (KN/m) | luce (m) | Mmax (KN*m) | fy,k (N/mm2) | fd (N/mm2) | Wx,min (cm3) | Wx (cm3)
8 | 1.97 | 2.45 | 2 | 73.888 | 8 | 591.104 | 235 | 223.8095 | 2641.103 | 3069

## cls armato
interasse (m) | qs (KN/m2) | qp (KN/m2) | qa (KN/m2) | qu (KN/m) | luce (m) | Mmax (KN*m) | fyk (N/mm2) | fyd (N/mm2) | fck (N/mm2) | fcd (N/mm2) | β | r | b (cm) | hu (cm) | δ (cm) | Hmin (cm) | H | H/l | area (m2) | peso unitario (KN/m)
6 | 3.23 | 2.36 | 2 | 64.434 | 6 | 289.953 | 450 | 391.3043 | 60 | 34 | 0.56585 | 2.0871 | 30 | 35.1897 | 5 | 40.1897 | 50 | 0.066983 | 0.15 | 3.75
|  |  |  | 69.309 | 6 | 311.8905 | 450 | 391.3043 | 60 | 34 | 0.56585 | 2.0871 | 30 | 36.4967 | 5 | 41.4967 | verificata