## legno
interax | qs | qp | qa | q | luce | M | fm,k | sig_d | b | h | hd | E | Ix | vmax | l/vmax
m | kN/mq | kN/mq | kN/mq | KN/m | m | kN*m | N/mmq | N/mmq | cm | cm | cm | N/mmq | cm4 | cm
5 | 1.72 | 3.94 | 3 | 63.23 | 1.5 | 71.1338 | 24 | 13.2414 | 35 | 30.3468 | 35 | 8000 | 125052.0833 | 0.39996 | 375.0369 | SI

## acciaio
i | Qs | Qp | Qa | Q | luce | Mmax | fy,k | f_d | Wx | Wx IPE | Ix IPE | peso IPE | q | E | vmax | l/vmax
m | kN/mq | kN/mq | kN/mq | kN/m | m | kN*m | N/mmq | N/mmq | cm3 | cm3 | cm4 | kN/m | kN/m | N/mmq | cm
IPE 240
5 | 6.2 | 2.05 | 3 | 56.25 | 1.5 | 63.2812 | 235 | 204.3478 | 309.6742 | 324.3 | 3892 | 0.307 | 56.557 | 210000 | 0.43789 | 342.5484 | >250= SI

## Calcestruzzo
interasse (m) | qs (kN/mq) | qp (kN/mq) | qa (kN/mq) | qu (kN/m) | luce (m) | Mmax (kN*m) | fyk (N/mm2) | fyd (N/mm2) | fck (N/mm2) | fcd (N/mm2) | β | r | b (cm) | hu (cm) | δ (cm) | Hmin (cm) | H (cm) | area (m2) | peso (kN/m) | qe | E (N/mm2) | Ix (cm4) | vmax (cm) | l/vmax
5 | 3.22 | 0.7 | 3 | 48.68 | 2 | 97.36 | 450 | 391.3043 | 60 | 34 | 0.56585 | 2.0871 | 20 | 24.974 | 5 | 29.974 | 35 | 0.07 | 1.75 | 28.85 | 21000 | 71458.3333 | 0.38451 | 520.1473 | Sì
|  |  |  | 50.955 | 2 | 101.91 | 450 | 391.3043 | 60 | 34 | 0.56585 | 2.0871 | 20 | 25.5509 | 5 | 30.5509 | verificata
5 | 3.22 | 0.7 | 3 | 48.68 | 1.5 | 54.765 | 450 | 391.3043 | 60 | 34 | 0.56585 | 2.0871 | 20 | 18.7305 | 5 | 23.7305 | 25 | 0.05 | 1.25 | 28.35 | 21000 | 26041.6667 | 0.32805 | 457.2474 | Sì
|  |  |  | 50.305 | 1.5 | 56.5931 | 450 | 391.3043 | 60 | 34 | 0.56585 | 2.0871 | 20 | 19.0406 | 5 | 24.0406 | verificata
5 | 2.5 | 2 | 2 | 46.25 | 6 | 832.5 | 450 | 391.3043 | 55 | 31.1667 | 0.54436 | 2.1186 | 35 | 58.5279 | 5 | 63.5279 | 70 | 0.245 | 6.125 | 33.625 | 21000 | 1000416.6667 | 2.5928 | 231.4058 | No
|  |  |  | 54.2125 | 6 | 975.825 | 450 | 391.3043 | 55 | 31.1667 | 0.54436 | 2.1186 | 35 | 63.366 | 5 | 68.366 | verificata