## legno
L1 | L2 | Area | travep | traves | qtrave | qs | qp | qa | qsolaio | npiani | N | fc0,k | kmod | γ m | fc0d | Amin | E,005 | β | l | λmax | ρmin | bmin | b | hmin | h | Adesign | Idesign
m | m | m2 | kN/m | kN/m | kN | kN/mq | kN/mq | kN/mq | kN |  | kN | Mpa |  |  | Mpa | cm2 | Mpa |  | m |  | cm | cm | cm | cm | cm | cm2 | cm4
3.5 | 4.5 | 15.75 | 0.56 | 0.36 | 4.654 | 0.38 | 2.69 | 2 | 118.5817 | 5 | 616.1788 | 24 | 0.8 | 1.45 | 13.2414 | 465.3433 | 8800 | 1 | 3.5 | 80.9477 | 4.3238 | 14.978 | 15 | 31.0229 | 35 | 525 | 9843.75
lam rel

## acciaio
L1 | L2 | Area | travep | traves | qtrave | qs | qp | qa | qsolaio | npiani | N | fyk | γm | fyd | Amin | E | β | l | λ* | ρmin | Imin | Adesign | Idesign | ρmin | λ | profilo
m | m | m2 | kN/m | kN/m | kN | kN/mq | kN/mq | kN/mq | kN |  | kN | Mpa |  | Mpa | cm2 | Mpa |  | m |  | cm | cm4 | cm2 | cm4 | cm
3.5 | 4.5 | 15.75 | 0.422 | 0.422 | 4.3888 | 1.01 | 5.53 | 2 | 198.576 | 5 | 1014.824 | 275 | 1.05 | 261.9048 | 38.7478 | 210000 | 1 | 3.5 | 88.9586 | 3.9344 | 599.8018 | 38.8 | 616 | 3.98 | 87.9397 | HEA160

## cls armato
Lp | Ls | Area | travep | traves | qtrave | qs | qp | qa | qsolaio | npiani | N | fck | fcd | Amin | bmin | E | β | l | λ* | ρmin | bmin | b | hmin | h | Adesign | Idesign | Imax | Wmax | qt | Mt | σmax
m | m | m2 | kN/m | kN/m | kN | kN/mq | kN/mq | kN/mq | kN |  | kN | Mpa | Mpa | cm2 | cm | Mpa |  | m |  | cm | cm | cm | cm | cm | cm2 | cm4 | cm4 | cm3 | kN/m | kN*m | Mpa
3.5 | 4.5 | 15.75 | 3 | 3 | 31.2 | 3.81 | 2.79 | 2 | 191.1735 | 5 | 1111.8675 | 40 | 22.6667 | 490.5298 | 22.1479 | 21000 | 1 | 3.5 | 95.6237 | 3.6602 | 12.6792 | 35 | 14.0151 | 35 | 1225 | 125052.0833 | 125052.0833 | 7145.8333 | 54.621 | 55.7589 | 16.8795 | Sì