## verifica elementi a flessione
tecnologia
acciaio | Mmax | fyk |  |  | fyd | b | h | A | Wmax | σmax | VERIFICA
| (kN*m) | (N/mm²) |  |  | (N/mm²) | (cm) | (cm) | (cm²) | (cm³) | (N/mm²)
| 99.78 | 275 |  |  | 261.9048 | 15 | 30 | 53.81 | 557.1 | 179.1061 | VERIFICATA | IPE 300
| 99.78 | 275 |  |  | 261.9048 | 17 | 36 | 72.73 | 903.6 | 110.425 | VERIFICATA | IPE 360
| 99.78 | 275 |  |  | 261.9048 | 19 | 45 | 98.82 | 1500 | 66.52 | VERIFICATA | IPE 450
| 99.78 | 275 |  |  | 261.9048 | 22 | 60 | 156 | 3069 | 32.5122 | VERIFICATA | IPE 600
c.a. | Mmax | fyk | fyd | fck | fcd | b | h | A | Wmax | σmax | VERIFICA
| (kN*m) | (N/mm²) | (N/mm²) | (N/mm²) | (N/mm²) | (cm) | (cm) | (cm²) | (cm³) | (N/mm²)
| 137.1 | 450 | 391.3043 | 60 | 34 | 20 | 40 | 800 | 5333.3333 | 25.7063 | VERIFICATA
| 137.1 | 450 | 391.3043 | 61 | 34.5667 | 30 | 40 | 1200 | 8000 | 17.1375 | VERIFICATA
| 137.1 | 450 | 391.3043 | 62 | 35.1333 | 40 | 40 | 1600 | 10666.6667 | 12.8531 | VERIFICATA
| 137.1 | 450 | 391.3043 | 63 | 35.7 | 50 | 50 | 2500 | 20833.3333 | 6.5808 | VERIFICATA
legno | Mmax | fm,k | kmod | γm | fmd | b | h | A | Wmax | σmax | VERIFICA
| (kN*m) | (N/mm²) |  |  | (N/mm²) | (cm) | (cm) | (cm²) | (cm³) | (N/mm²)
| 73.95 | 24 | 0.8 | 1.45 | 13.2414 | 30 | 50 | 1500 | 12500 | 5.916 | VERIFICATA
| 73.95 | 24 | 0.8 | 1.45 | 13.2414 | 40 | 50 | 2000 | 16666.6667 | 4.437 | VERIFICATA
| 73.95 | 24 | 0.8 | 1.45 | 13.2414 | 50 | 50 | 2500 | 20833.3333 | 3.5496 | VERIFICATA

## verifica elementi a pressofless
tecnologia
acciaio | Mmax | Nmax | fyk |  |  | fyd | b | h | A | Wmax | σmax | VERIFICA
| (kN*m) | (kN) | (N/mm²) |  |  | (N/mm²) | (cm) | (cm) | (cm²) | (cm³) | (N/mm²)
| 12.16 | 271.59 | 275 |  |  | 261.9048 | 16 | 15.2 | 38.77 | 155.4 | 148.3013 | VERIFICATA | HEA 160
| 12.16 | 271.59 | 275 |  |  | 261.9048 | 20 | 19 | 53.83 | 293.6 | 91.8702 | VERIFICATA | HEA 200
| 12.16 | 271.59 | 275 |  |  | 261.9048 | 24 | 23 | 76.84 | 675.1 | 53.357 | VERIFICATA | HEA 240
| 12.16 | 271.59 | 275 |  |  | 261.9048 | 28 | 27 | 97.26 | 1013 | 39.9281 | VERIFICATA | HEA 280
c.a. | Mmax | Nmax | fyk | fyd | fck | fcd | b | h | A | Wmax | σmax | VERIFICA
| (kN*m) | (kN) | (N/mm²) | (N/mm²) | (N/mm²) | (N/mm²) | (cm) | (cm) | (cm²) | (cm³) | (N/mm²)
| 30.31 | 393.19 | 450 | 391.3043 | 60 | 34 | 20 | 30 | 600 | 3000 | 16.6565 | VERIFICATA
| 30.31 | 393.19 | 450 | 391.3043 | 61 | 34.5667 | 30 | 30 | 900 | 4500 | 11.1043 | VERIFICATA
| 30.31 | 393.19 | 450 | 391.3043 | 62 | 35.1333 | 40 | 40 | 1600 | 10666.6667 | 5.299 | VERIFICATA
| 30.31 | 393.19 | 450 | 391.3043 | 63 | 35.7 | 50 | 50 | 2500 | 20833.3333 | 3.0276 | VERIFICATA
legno | Mmax | Nmax | fm,k | kmod | γm | fmd | b | h | A | Wmax | σmax | VERIFICA
| (kN*m) | (kN) | (N/mm²) |  |  | (N/mm²) | (cm) | (cm) | (cm²) | (cm³) | (N/mm²)
| 28.78 | 265.95 | 24 | 0.8 | 1.45 | 13.2414 | 30 | 50 | 1500 | 12500 | 4.0754 | VERIFICATA
| 28.78 | 265.95 | 24 | 0.8 | 1.45 | 13.2414 | 40 | 40 | 1600 | 10666.6667 | 4.3603 | VERIFICATA
| 28.78 | 265.95 | 24 | 0.8 | 1.45 | 13.2414 | 50 | 50 | 2500 | 20833.3333 | 2.4452 | VERIFICATA