## Foglio1
Step 1: calcolo delle rigidezze traslanti dei controventi dell'edificio
Telaio 1 | 1-6-11 | pilastri che individuano il telaio | Telaio 5 | 5-10-14 | pilastri che individuano il telaio |  | Telaio 9 | 11-12 | pilastri che individuano il telaio
E (N/mmq) | 30000 | modulo di Young | E | 30000 | modulo di Young |  | E (N/mmq) | 30000 | modulo di Young
H (m) | 3.2 | altezza dei pilastri | H | 3.2 | altezza dei pilastri |  | H (m) | 3.2 | altezza dei pilastri
I_1 (cm^4) | 90000 | momento d'inerzia pilastro 1 | I_1 | 90000 | momento d'inerzia pilastro 1 |  | I_1 (cm^4) | 90000 | momento d'inerzia pilastro 1
I_2 | 90000 | momento d'inerzia pilastro 2 | I_2 | 90000 | momento d'inerzia pilastro 2 |  | I_2 | 90000 | momento d'inerzia pilastro 2
I_3 | 160000 | momento d'inerzia pilastro 3 | I_3 | 90000 | momento d'inerzia pilastro 3 |  | I_3 | 0 | momento d'inerzia pilastro 3
I_4 | 0 | momento d'inerzia pilastro 4 | I_4 | 0 | momento d'inerzia pilastro 4 |  | I_4 | 0 | momento d'inerzia pilastro 4
K_T (KN/m) | 37353.5156 | rigidezza traslante telaio 1 | K_T | 29663.0859 | rigidezza traslante telaio 4 |  | K_T (KN/m) | 19775.3906 | rigidezza traslante telaio 1
Telaio 2 | 2-7-12 | pilastri che individuano il telaio | Telaio 6 | 1-2-3-4-5 | pilastri che individuano il telaio
E | 30000 | modulo di Young | E | 30000 | modulo di Young
H | 3.2 | altezza dei pilastri | H | 3.2 | altezza dei pilastri
I_1 | 90000 | momento d'inerzia pilastro 1 | I_1 | 160000 | momento d'inerzia pilastro 1
I_2 | 90000 | momento d'inerzia pilastro 2 | I_2 | 160000 | momento d'inerzia pilastro 2
I_3 | 160000 | momento d'inerzia pilastro 3 | I_3 | 160000 | momento d'inerzia pilastro 3
I_4 | 0 | momento d'inerzia pilastro 4 | I_4 | 160000 | momento d'inerzia pilastro 4
K_T | 37353.5156 | rigidezza traslante telaio 2 | L_5 | 160000 | momento d'inerzia pilastro 5
|  |  | K_T | 87890.625 | rigidezza traslante telaio 5
Telaio 3 | 3-8 | pilastri che individuano il telaio | Telaio 7 | 6-7-8-9-10 | pilastri che individuano il telaio
E | 30000 | modulo di Young | E | 30000 | modulo di Young
H | 3.2 | altezza dei pilastri | H | 3.2 | altezza dei pilastri
I_1 | 90000 | momento d'inerzia pilastro 1 | I_1 | 160000 | momento d'inerzia pilastro 1
I_2 | 90000 | momento d'inerzia pilastro 2 | I_2 | 160000 | momento d'inerzia pilastro 2
I_3 | 0 | momento d'inerzia pilastro 3 | I_3 | 160000 | momento d'inerzia pilastro 3
I_4 | 0 | momento d'inerzia pilastro 4 | I_4 | 160000 | momento d'inerzia pilastro 4
K_T | 19775.3906 | rigidezza traslante telaio 3 | L_5 | 160000 | momento d'inerzia pilastro 5
|  |  | K_T | 87890.625 | rigidezza traslante telaio 5
Telaio 4 | 4-9-13 | pilastri che individuano il telaio | Telaio 8 | 13-14 | pilastri che individuano il telaio
E (N/mmq) | 30000 | modulo di Young | E | 30000 | modulo di Young
H (m) | 3.2 | altezza dei pilastri | H | 3.2 | altezza dei pilastri
I_1 (cm^4) | 90000 | momento d'inerzia pilastro 1 | I_1 | 160000 | momento d'inerzia pilastro 1
I_2 | 90000 | momento d'inerzia pilastro 2 | I_2 | 160000 | momento d'inerzia pilastro 2
I_3 | 90000 | momento d'inerzia pilastro 3 | I_3 | 0 | momento d'inerzia pilastro 3
I_4 | 0 | momento d'inerzia pilastro 4 | I_4 | 0 | momento d'inerzia pilastro 4
K_T (KN/m) | 29663.0859 | rigidezza traslante telaio 1 | K_T | 35156.25 | rigidezza traslante telaio 7
| Step 2: tabella sinottica controventi e distanze |  | Step 5: analisi dei carichi sismici
Kv1(KN/m) | 37353.5156 | rigidezza traslante contr.vert.1
Kv2 | 37353.5156 | rigidezza traslante contr.vert.2 | q_s (KN/mq) | 1.5 | carico permanente di natura strutturale
Kv3 | 19775.3906 | rigidezza traslante contr.vert.3 | q_p | 2.5 | sovraccarico permanente
Kv4 | 29663.0859 | rigidezza traslante contr.vert.4 | q_a | 5 | sovraccarico accidentale
Kv5 | 29663.0859 | rigidezza traslante contr.vert.5 | G (KN) | 888 | carico totale permamente
dv2 (m) | 6 | distanza orizzontale controvento dal punto O | Q (KN) | 1110 | carico totale accidentale
dv3 | 12 | distanza orizzontale controvento dal punto O | y | 0.8 | coefficiente di contemporaneità
dv4 | 20 | distanza orizzontale controvento dal punto O | W (KN) | 1776 | Pesi sismici
dv5 | 26 | distanza orizzontale controvento dal punto O | c | 0.1 | coefficiente di intensità sismica
Ko1(KN/m) | 87890.625 | rigidezza traslante contr.orizz.1 | F (KN) | 177.6 | Forza sismica orizzontale
Ko2 | 87890.625 | rigidezza traslante contr.orizz.2
Ko3 | 35156.25 | rigidezza traslante contr.orizz.3 | Step 6: ripartizione forza sismica lungo X
Ko4 | 19775.3906 | rigidezza traslante contr.orizz.4
do2 | 6 | distanza verticale controvento punto O
do3 | 12 | distanza verticale controvento punto O | M (KN*m) | -61.0286 | momento torcente (positivo se antiorario)
do4 | 12 | distanza verticale controvento punto O | u_o (m) | 0.00076979 | traslazione orizzontale
| Step 3: calcolo del centro di massa |  | ϕ | -3.3032e-06 | rotazione impalcato (positiva se antioraria)
|  |  | Fv1 (KN) | 1.4648 | Forza sul controvento verticale 1
area_1 (mq) | 84 | misura dell'area superficie 1area 1 (misura) | Fv2 | 0.72445 | Forza sul controvento verticale 2
x_G1 (m) | 23 | coordinata X centro area 1 | Fv3 | -0.0083985 | Forza sul controvento verticale 3
y_G1 | 7 | coordinata Y centro area 1 | Fv4 | -0.79646 | Forza sul controvento verticale 4
area_2 | 66 | misura dell'area superficie 2 | Fv5 | 0.28278
x_G2 | 13 | coordinata X centro area 2 | Fo1 | 69.1502 | Forza sul controvento orizzontale 1
y_G2 | 3 | coordinata Y centro area 2 | Fo2 | 57.7015 | Forza sul controvento orizzontale 2
Area_3 | 72 | misura dell'area superficie 3 | Fo3 | 26.2666 | Forza sul controvento orizzontale 3
x_G3 | 3 | coordinata X centro area 3 | Fo4 | 14.7749 | 67.6571 | 67.6571
y_G3 | 6 | coordinata Y centro area 3 | Step 7: ripartizione forza sismica lungo Y |  | 67.6571
Area tot (mq) | 222 | Area totale impalcato |  |  | 27.0629
X_G | 13.5405 | coordinata X centro d'area impalcato (centro massa) | M (KN*M) | 296.4343 | momento torcente
Y_G | 5.4865 | coordinata Y centro d'area impalcato (centro massa) | v_o (KN) | 0.0011547 | traslazione verticale
| Step 4: calcolo del centro di rigidezze e delle rigidezze globali |  | ϕ | 1.6045e-05 | rotazione impalcato
|  |  | Fv1 (KN) | 36.0167 | Forza sul controvento verticale 1
|  |  | Fv2 | 39.6126 | Forza sul controvento verticale 2
Ko_tot | 230712.8906 | rigidezza totale orizzontale | Fv3 | 22.8751 | Forza sul controvento verticale 3
Kv_tot | 153808.5937 | rigidezza totale verticale | Fv4 | 38.1201 | Forza sul controvento verticale 4
X_C (m) | 11.8714 | coordinata X centro rigidezze | Fv5 | 40.9756 | Forza sul controvento verticale 5
Y_C | 5.1429 | coordinata Y centro rigidezze | Fo1 | 94.2335 | Forza sul controvento orizzontale 1
|  |  | Fo2 | 102.6944 | Forza sul controvento orizzontale 2
dd_v1 | -11.8714 | distanze controvento dal centro rigidezze | Fo3 | 44.4622 | Forza sul controvento orizzontale 3
dd_v2 | -5.8714 | distanze controvento dal centro rigidezze | Fo4 | 25.01 | 43.1314 | 34.2514
dd_v3 | 0.12857 | distanze controvento dal centro rigidezze |  |  | 43.1314
dd_v4 | 8.1286 | distanze controvento dal centro rigidezze |  |  | 22.8343
dd_v5 | 14.1286 | distanze controvento dal centro rigidezze |  |  | 34.2514
dd_o1 | -5.1429 | distanze controvento dal centro rigidezze
dd_o2 | 0.85714 | distanze controvento dal centro rigidezze
dd_o3 | 6.8571 | distanze controvento dal centro rigidezze
dd_o4 | 6.8571 | distanze controvento dal centro rigidezze
K_ϕ (KN*m) | 18475743.8815 | rigidezza torsionale totale