## Foglio1
interasse (m) | qs (kN/mq) | qp (kN/mq) | qa (kN/mq) | qu (kN/m) | luce (m) | Mmax (kN*m) | fyk (N/mm2) | fyd (N/mm2) | fck (N/mm2) | fcd (N/mm2) | β | r | b (cm) | hu (cm) | δ (cm) | Hmin (cm) | H (cm) | area (m2) | peso (kN/m) | qe | E (N/mm2) | Ix (cm4) | vmax (cm) | l/vmax |  | Cls Armato
40x50
5.5 | 2.39 | 3.98 | 2 | 66.4235 | 3.5 | 406.8439 | 450 | 391.3043 | 50 | 28.3333 | 0.52064 | 2.1559 | 40 | 40.8482 | 5 | 45.8482 | 50 | 0.2 | 5 | 45.535 | 21000 | 416666.6667 | 0.97616 | 358.549 | Sì
|  |  |  | 72.9235 | 3.5 | 446.6564 | 450 | 391.3043 | 50 | 28.3333 | 0.52064 | 2.1559 | 40 | 42.8002 | 5 | 47.8002 | verificata
Cls Armato
interasse (m) | qs (kN/mq) | qp (kN/mq) | qa (kN/mq) | qu (kN/m) | luce (m) | Mmax (kN*m) | fy,k (N/mm2) | fd (N/mm2) | Wx,min (cm3) | Ix (cm4) | peso (kN/m) | qe (kN/m) | E (N/mm2) | vmax (cm) | l/vmax | [10 empty] | Acciaio Fe 510/S355
IPE 450
5.5 | 2.39 | 3.98 | 2 | 66.4235 | 3.5 | 406.8439 | 355 | 338.0952 | 1203.3412 | 33740 | 0.776 | 41.311 | 210000 | 1.0937 | 320.0255 | Sì
Acciaio
interasse (m) | qs (kN/mq) | qp (kN/mq) | qa (kN/mq) | qu (kN/m) | luce (m) | Mmax (kN*m) | fm,k (N/mm2) | kmod | γ m | fd c | b (cm) | hmin (cm) | H (cm) | E (N/mm2) | Ix (cm4) | qe (kN/m) | vmax (cm) | l/vmax | [7 empty] | Legno
GL24h 20x120
5.5 | 2.39 | 3.98 | 2 | 66.4235 | 3.5 | 406.8439 | 24 | 0.6 | 1.45 | 9.931 | 20 | 110.8606 | 120 | 11600 | 2880000 | 40.535 | 0.22759 | 1537.8223 | Sì
Legno