## Foglio1
interasse (m) | qs (KN/m2) | qp (KN/m2) | qa (KN/m2) | qu (KN/m) | luce (m) | Mmax (KN*m) | fyk (N/mm2) | fyd (N/mm2) | fck (N/mm2) | fcd (N/mm2) | β | r | b (cm) | hu (cm) | δ (cm) | Hmin (cm) | H | H/l | area (m2) | peso unitario (KN/m) | ClsArmato
5.5 | 2.39 | 3.98 | 2 | 66.4235 | 7 | 406.8439 | 450 | 391.3043 | 50 | 28.3333 | 0.52064 | 2.1559 | 40 | 40.8482 | 5 | 45.8482 | 50 | 0.065497 | 0.2 | 5 | 40x50
|  |  |  | 72.9235 | 7 | 446.6564 | 450 | 391.3043 | 50 | 28.3333 | 0.52064 | 2.1559 | 40 | 42.8002 | 5 | 47.8002 | verificata
Cls Armato
interasse (m) | qs (KN/m2) | qp (KN/m2) | qa (KN/m2) | qu (KN/m) | luce (m) | Mmax (KN*m) | fy,k (N/mm2) | fd (N/mm2) | Wx,min (cm3) | Wx (cm3) | [10 empty] | Acciaio Fe 430/S275
5.5 | 3.22 | 2.33 | 2 | 58.7455 | 7 | 359.8162 | 275 | 261.9048 | 1373.8436 | 1500 |  | IPE 450 | [8 empty] | IPE 450
Acciaio
interasse (m) | qs (KN/m2) | qp (KN/m2) | qa (KN/m2) | qu (KN/m) | luce (m) | Mmax (KN*m) | fm,k (N/mm2) | kmod | γ m | fd (N/mm2) | b (cm) | hmin (cm) | H (cm) | [7 empty] | Legno Lamellare
GL28c 20x80
5.5 | 0.23 | 1.905 | 2 | 33.8608 | 7 | 207.3971 | 28 | 0.6 | 1.45 | 11.5862 | 20 | 73.281 | 80
Legno