## Foglio1
TABLE: Element Forces - Frames | [5 empty] | N | fyk | γm | fyd | Amin | E | β | l | λ* | ρmin | Imin | Adesign | Idesign | ρmin | λ | profilo | Compressione
Frame | Station | OutputCase | CaseType | P | l | kN | Mpa |  | Mpa | cm2 | Mpa |  | m |  | cm | cm4 | cm2 | cm4 | cm |  |  | Trazione
599 | 0 | F | LinStatic | -974.153 | 4.2426 | 974.153 | 235 | 1.05 | 223.8095 | 43.526 | 210000 | 1 | 4.2426 | 96.2322 | 4.4087 | 846.0038 | 47 | 4247 | 308 | 1.3775 | 273x5,6
598 | 0 | F | LinStatic | -926.628 | 4.2426 | 926.628 | 235 | 1.05 | 223.8095 | 41.4025 | 210000 | 1 | 4.2426 | 96.2322 | 4.4087 | 804.7307 | 47 | 4247 | 308 | 1.3775 | 273x5,6
601 | 0 | F | LinStatic | -885.065 | 4.2426 | 885.065 | 235 | 1.05 | 223.8095 | 39.5455 | 210000 | 1 | 4.2426 | 96.2322 | 4.4087 | 768.6353 | 47 | 4247 | 308 | 1.3775 | 273x5,6
720 | 0 | F | LinStatic | -800.266 | 4.2426 | 800.266 | 235 | 1.05 | 223.8095 | 35.7566 | 210000 | 1 | 4.2426 | 96.2322 | 4.4087 | 694.9915 | 47 | 4247 | 308 | 1.3775 | 273x5,6
719 | 0 | F | LinStatic | -694.97 | 4.2426 | 694.97 | 235 | 1.05 | 223.8095 | 31.0519 | 210000 | 1 | 4.2426 | 96.2322 | 4.4087 | 603.5471 | 47 | 4247 | 308 | 1.3775 | 273x5,6
297 | 0 | F | LinStatic | -652.529 | 4.2426 | 652.529 | 235 | 1.05 | 223.8095 | 29.1556 | 210000 | 1 | 4.2426 | 96.2322 | 4.4087 | 566.6892 | 47 | 4247 | 308 | 1.3775 | 273x5,6
171 | 0 | F | LinStatic | -642.789 | 4.2426 | 642.789 | 235 | 1.05 | 223.8095 | 28.7204 | 210000 | 1 | 4.2426 | 96.2322 | 4.4087 | 558.2305 | 47 | 4247 | 308 | 1.3775 | 273x5,6
174 | 0 | F | LinStatic | -635.687 | 4.2426 | 635.687 | 235 | 1.05 | 223.8095 | 28.403 | 210000 | 1 | 4.2426 | 96.2322 | 4.4087 | 552.0628 | 47 | 4247 | 308 | 1.3775 | 273x5,6
600 | 0 | F | LinStatic | -602.399 | 4.2426 | 602.399 | 235 | 1.05 | 223.8095 | 26.9157 | 210000 | 1 | 4.2426 | 96.2322 | 4.4087 | 523.1538 | 47 | 4247 | 308 | 9.46 | 273x5,6
298 | 0 | F | LinStatic | -542.322 | 4.2426 | 542.322 | 235 | 1.05 | 223.8095 | 24.2314 | 210000 | 1 | 4.2426 | 96.2322 | 4.4087 | 470.9799 | 23.2 | 777 | 5.79 | 73.2746 | 168,3x4,5
173 | 0 | F | LinStatic | -508.005 | 4.2426 | 508.005 | 235 | 1.05 | 223.8095 | 22.6981 | 210000 | 1 | 4.2426 | 96.2322 | 4.4087 | 441.1773 | 23.2 | 777 | 5.79 | 73.2746 | 168,3x4,5
761 | 0 | F | LinStatic | -487.5 | 2 | 487.5 | 235 | 1.05 | 223.8095 | 21.7819 | 210000 | 1 | 2 | 96.2322 | 2.0783 | 94.084 | 23.2 | 777 | 5.79 | 34.5423 | 168,3x4,5
721 | 0 | F | LinStatic | -456.55 | 4.2426 | 456.55 | 235 | 1.05 | 223.8095 | 20.399 | 210000 | 1 | 4.2426 | 96.2322 | 4.4087 | 396.4911 | 23.2 | 777 | 5.79 | 73.2746 | 168,3x4,5
760 | 0 | F | LinStatic | -426.308 | 2 | 426.308 | 235 | 1.05 | 223.8095 | 19.0478 | 210000 | 1 | 2 | 96.2322 | 2.0783 | 82.2743 | 23.2 | 777 | 5.79 | 34.5423 | 168,3x4,5
159 | 0 | F | LinStatic | -394.813 | 4.2426 | 394.813 | 235 | 1.05 | 223.8095 | 17.6406 | 210000 | 1 | 4.2426 | 96.2322 | 4.4087 | 342.8756 | 23.2 | 777 | 5.79 | 73.2746 | 168,3x4,5
296 | 0 | F | LinStatic | -393.814 | 4.2426 | 393.814 | 235 | 1.05 | 223.8095 | 17.5959 | 210000 | 1 | 4.2426 | 96.2322 | 4.4087 | 342.008 | 23.2 | 777 | 5.79 | 73.2746 | 168,3x4,5
638 | 0 | F | LinStatic | -375.279 | 2 | 375.279 | 235 | 1.05 | 223.8095 | 16.7678 | 210000 | 1 | 2 | 96.2322 | 2.0783 | 72.4261 | 23.2 | 777 | 5.79 | 34.5423 | 168,3x4,5
285 | 0 | F | LinStatic | -370.076 | 4.2426 | 370.076 | 235 | 1.05 | 223.8095 | 16.5353 | 210000 | 1 | 4.2426 | 96.2322 | 4.4087 | 321.3927 | 17.1 | 393 | 4.8 | 88.3875 | 139,7x4
662 | 0 | F | LinStatic | -361.77 | 2 | 361.77 | 235 | 1.05 | 223.8095 | 16.1642 | 210000 | 1 | 2 | 96.2322 | 2.0783 | 69.819 | 23.2 | 777 | 5.79 | 34.5423 | 168,3x4,5
172 | 0 | F | LinStatic | -357.239 | 4.2426 | 357.239 | 235 | 1.05 | 223.8095 | 15.9617 | 210000 | 1 | 4.2426 | 96.2322 | 4.4087 | 310.2444 | 17.1 | 393 | 4.8 | 88.3875 | 139,7x4
582 | 0 | F | LinStatic | -346.266 | 4.2426 | 346.266 | 235 | 1.05 | 223.8095 | 15.4715 | 210000 | 1 | 4.2426 | 96.2322 | 4.4087 | 300.7149 | 17.1 | 393 | 4.8 | 88.3875 | 139,7x4
162 | 0 | F | LinStatic | -340.035 | 4.2426 | 340.035 | 235 | 1.05 | 223.8095 | 15.1931 | 210000 | 1 | 4.2426 | 96.2322 | 4.4087 | 295.3036 | 17.1 | 393 | 4.8 | 88.3875 | 139,7x4
595 | 0 | F | LinStatic | -324.699 | 4.2426 | 324.699 | 235 | 1.05 | 223.8095 | 14.5078 | 210000 | 1 | 4.2426 | 96.2322 | 4.4087 | 281.9851 | 17.1 | 393 | 4.8 | 88.3875 | 139,7x4
286 | 0 | F | LinStatic | -315.138 | 4.2426 | 315.138 | 235 | 1.05 | 223.8095 | 14.0806 | 210000 | 1 | 4.2426 | 96.2322 | 4.4087 | 273.6818 | 17.1 | 393 | 4.8 | 88.3875 | 139,7x4
525 | 0 | F | LinStatic | -308.146 | 4.2426 | 308.146 | 235 | 1.05 | 223.8095 | 13.7682 | 210000 | 1 | 4.2426 | 96.2322 | 4.4087 | 267.6096 | 17.1 | 393 | 4.8 | 88.3875 | 139,7x4
594 | 0 | F | LinStatic | -299.912 | 4.2426 | 299.912 | 235 | 1.05 | 223.8095 | 13.4003 | 210000 | 1 | 4.2426 | 96.2322 | 4.4087 | 260.4588 | 17.1 | 393 | 4.8 | 88.3875 | 139,7x4
238 | 0 | F | LinStatic | -299.086 | 2 | 299.086 | 235 | 1.05 | 223.8095 | 13.3634 | 210000 | 1 | 2 | 96.2322 | 2.0783 | 57.7214 | 13.9 | 211 | 3.9 | 51.2821 | 114,3x4
244 | 0 | F | LinStatic | -289.092 | 2 | 289.092 | 235 | 1.05 | 223.8095 | 12.9169 | 210000 | 1 | 2 | 96.2322 | 2.0783 | 55.7927 | 13.9 | 211 | 3.9 | 51.2821 | 114,3x4
213 | 0 | F | LinStatic | -284.174 | 2 | 284.174 | 235 | 1.05 | 223.8095 | 12.6971 | 210000 | 1 | 2 | 96.2322 | 2.0783 | 54.8435 | 13.9 | 211 | 3.9 | 51.2821 | 114,3x4
219 | 0 | F | LinStatic | -284.028 | 2 | 284.028 | 235 | 1.05 | 223.8095 | 12.6906 | 210000 | 1 | 2 | 96.2322 | 2.0783 | 54.8153 | 13.9 | 211 | 3.9 | 51.2821 | 114,3x4
614 | 0 | F | LinStatic | -282.138 | 2 | 282.138 | 235 | 1.05 | 223.8095 | 12.6062 | 210000 | 1 | 2 | 96.2322 | 2.0783 | 54.4506 | 13.9 | 211 | 3.9 | 51.2821 | 114,3x4
668 | 0 | F | LinStatic | -280.909 | 2 | 280.909 | 235 | 1.05 | 223.8095 | 12.5513 | 210000 | 1 | 2 | 96.2322 | 2.0783 | 54.2134 | 13.9 | 211 | 3.9 | 51.2821 | 114,3x4
714 | 0 | F | LinStatic | -279.584 | 4.2426 | 279.584 | 235 | 1.05 | 223.8095 | 12.4921 | 210000 | 1 | 4.2426 | 96.2322 | 4.4087 | 242.8049 | 17.1 | 393 | 4.8 | 88.3875 | 139,7x4
631 | 0 | F | LinStatic | -276.356 | 4.2426 | 276.356 | 235 | 1.05 | 223.8095 | 12.3478 | 210000 | 1 | 4.2426 | 96.2322 | 4.4087 | 240.0015 | 17.1 | 393 | 4.8 | 88.3875 | 139,7x4
628 | 0 | F | LinStatic | -273.617 | 4.2426 | 273.617 | 235 | 1.05 | 223.8095 | 12.2254 | 210000 | 1 | 4.2426 | 96.2322 | 4.4087 | 237.6229 | 17.1 | 393 | 4.8 | 88.3875 | 139,7x4
696 | 0 | F | LinStatic | -260.387 | 4.2426 | 260.387 | 235 | 1.05 | 223.8095 | 11.6343 | 210000 | 1 | 4.2426 | 96.2322 | 4.4087 | 226.1333 | 17.1 | 393 | 4.8 | 88.3875 | 139,7x4
23 | 0 | F | LinStatic | -253.908 | 4.2426 | 253.908 | 235 | 1.05 | 223.8095 | 11.3448 | 210000 | 1 | 4.2426 | 96.2322 | 4.4087 | 220.5066 | 17.1 | 393 | 4.8 | 88.3875 | 139,7x4
605 | 0 | F | LinStatic | -251.563 | 4.2426 | 251.563 | 235 | 1.05 | 223.8095 | 11.24 | 210000 | 1 | 4.2426 | 96.2322 | 4.4087 | 218.47 | 17.1 | 393 | 4.8 | 88.3875 | 139,7x4
686 | 0 | F | LinStatic | -248.261 | 2 | 248.261 | 235 | 1.05 | 223.8095 | 11.0925 | 210000 | 1 | 2 | 96.2322 | 2.0783 | 47.9126 | 13.9 | 211 | 3.9 | 51.2821 | 114,3x4
232 | 0 | F | LinStatic | -246.029 | 2 | 246.029 | 235 | 1.05 | 223.8095 | 10.9928 | 210000 | 1 | 2 | 96.2322 | 2.0783 | 47.4818 | 13.9 | 211 | 3.9 | 51.2821 | 114,3x4
732 | 0 | F | LinStatic | -242.866 | 2 | 242.866 | 235 | 1.05 | 223.8095 | 10.8515 | 210000 | 1 | 2 | 96.2322 | 2.0783 | 46.8714 | 13.9 | 211 | 3.9 | 51.2821 | 114,3x4
718 | 0 | F | LinStatic | -242.375 | 4.2426 | 242.375 | 235 | 1.05 | 223.8095 | 10.8295 | 210000 | 1 | 4.2426 | 96.2322 | 4.4087 | 210.4907 | 13.9 | 211 | 3.9 | 108.7846 | 114,3x4
558 | 0 | F | LinStatic | -239.968 | 4.2426 | 239.968 | 235 | 1.05 | 223.8095 | 10.722 | 210000 | 1 | 4.2426 | 96.2322 | 4.4087 | 208.4004 | 13.9 | 211 | 3.9 | 108.7846 | 114,3x4
207 | 0 | F | LinStatic | -234.492 | 2 | 234.492 | 235 | 1.05 | 223.8095 | 10.4773 | 210000 | 1 | 2 | 96.2322 | 2.0783 | 45.2553 | 13.9 | 211 | 3.9 | 51.2821 | 114,3x4
644 | 0 | F | LinStatic | -231.895 | 2 | 231.895 | 235 | 1.05 | 223.8095 | 10.3613 | 210000 | 1 | 2 | 96.2322 | 2.0783 | 44.754 | 13.9 | 211 | 3.9 | 51.2821 | 114,3x4
299 | 0 | F | LinStatic | -228.521 | 4.2426 | 228.521 | 235 | 1.05 | 223.8095 | 10.2105 | 210000 | 1 | 4.2426 | 96.2322 | 4.4087 | 198.4592 | 13.9 | 211 | 3.9 | 108.7846 | 114,3x4
160 | 0 | F | LinStatic | -226.94 | 4.2426 | 226.94 | 235 | 1.05 | 223.8095 | 10.1399 | 210000 | 1 | 4.2426 | 96.2322 | 4.4087 | 197.0862 | 13.9 | 211 | 3.9 | 108.7846 | 114,3x4
762 | 0 | F | LinStatic | -225 | 2 | 225 | 235 | 1.05 | 223.8095 | 10.0532 | 210000 | 1 | 2 | 96.2322 | 2.0783 | 43.4234 | 13.9 | 211 | 3.9 | 51.2821 | 114,3x4
161 | 0 | F | LinStatic | -222.884 | 4.2426 | 222.884 | 235 | 1.05 | 223.8095 | 9.9586 | 210000 | 1 | 4.2426 | 96.2322 | 4.4087 | 193.5638 | 13.9 | 211 | 3.9 | 108.7846 | 114,3x4
801 | 0 | F | LinStatic | -221.948 | 2 | 221.948 | 235 | 1.05 | 223.8095 | 9.9168 | 210000 | 1 | 2 | 96.2322 | 2.0783 | 42.8344 | 13.9 | 211 | 3.9 | 51.2821 | 114,3x4
695 | 0 | F | LinStatic | -219.501 | 4.2426 | 219.501 | 235 | 1.05 | 223.8095 | 9.8075 | 210000 | 1 | 4.2426 | 96.2322 | 4.4087 | 190.6258 | 13.9 | 211 | 3.9 | 108.7846 | 114,3x4
604 | 0 | F | LinStatic | -219.259 | 4.2426 | 219.259 | 235 | 1.05 | 223.8095 | 9.7967 | 210000 | 1 | 4.2426 | 96.2322 | 4.4087 | 190.4156 | 13.9 | 211 | 3.9 | 108.7846 | 114,3x4
196 | 0 | F | LinStatic | -219.216 | 4.2426 | 219.216 | 235 | 1.05 | 223.8095 | 9.7948 | 210000 | 1 | 4.2426 | 96.2322 | 4.4087 | 190.3783 | 13.9 | 211 | 3.9 | 108.7846 | 114,3x4
272 | 0 | F | LinStatic | -215.561 | 4.2426 | 215.561 | 235 | 1.05 | 223.8095 | 9.6314 | 210000 | 1 | 4.2426 | 96.2322 | 4.4087 | 187.2041 | 13.9 | 211 | 3.9 | 108.7846 | 114,3x4
625 | 0 | F | LinStatic | -215.446 | 4.2426 | 215.446 | 235 | 1.05 | 223.8095 | 9.6263 | 210000 | 1 | 4.2426 | 96.2322 | 4.4087 | 187.1042 | 13.9 | 211 | 3.9 | 108.7846 | 114,3x4
303 | 0 | F | LinStatic | -215.248 | 4.2426 | 215.248 | 235 | 1.05 | 223.8095 | 9.6175 | 210000 | 1 | 4.2426 | 96.2322 | 4.4087 | 186.9323 | 13.9 | 211 | 3.9 | 108.7846 | 114,3x4
692 | 0 | F | LinStatic | -212.925 | 2 | 212.925 | 235 | 1.05 | 223.8095 | 9.5137 | 210000 | 1 | 2 | 96.2322 | 2.0783 | 41.093 | 13.9 | 211 | 3.9 | 51.2821 | 114,3x4
655 | 0 | F | LinStatic | -211.881 | 4.2426 | 211.881 | 235 | 1.05 | 223.8095 | 9.467 | 210000 | 1 | 4.2426 | 96.2322 | 4.4087 | 184.0082 | 13.9 | 211 | 3.9 | 108.7846 | 114,3x4
581 | 0 | F | LinStatic | -210.581 | 4.2426 | 210.581 | 235 | 1.05 | 223.8095 | 9.4089 | 210000 | 1 | 4.2426 | 96.2322 | 4.4087 | 182.8792 | 13.9 | 211 | 3.9 | 108.7846 | 114,3x4
263 | 0 | F | LinStatic | -206.652 | 2 | 206.652 | 235 | 1.05 | 223.8095 | 9.2334 | 210000 | 1 | 2 | 96.2322 | 2.0783 | 39.8823 | 13.9 | 211 | 3.9 | 51.2821 | 114,3x4
619 | 0 | F | LinStatic | -202.246 | 4.2426 | 202.246 | 235 | 1.05 | 223.8095 | 9.0365 | 210000 | 1 | 4.2426 | 96.2322 | 4.4087 | 175.6407 | 13.9 | 211 | 3.9 | 108.7846 | 114,3x4
550 | 0 | F | LinStatic | -201.848 | 4.2426 | 201.848 | 235 | 1.05 | 223.8095 | 9.0187 | 210000 | 1 | 4.2426 | 96.2322 | 4.4087 | 175.295 | 13.9 | 211 | 3.9 | 108.7846 | 114,3x4
269 | 0 | F | LinStatic | -200.316 | 2 | 200.316 | 235 | 1.05 | 223.8095 | 8.9503 | 210000 | 1 | 2 | 96.2322 | 2.0783 | 38.6595 | 13.9 | 211 | 3.9 | 51.2821 | 114,3x4
6 | 0 | F | LinStatic | -199.641 | 4.2426 | 199.641 | 235 | 1.05 | 223.8095 | 8.9201 | 210000 | 1 | 4.2426 | 96.2322 | 4.4087 | 173.3784 | 13.9 | 211 | 3.9 | 108.7846 | 114,3x4
184 | 0 | F | LinStatic | -197.771 | 4.2426 | 197.771 | 235 | 1.05 | 223.8095 | 8.8366 | 210000 | 1 | 4.2426 | 96.2322 | 4.4087 | 171.7543 | 13.9 | 211 | 3.9 | 108.7846 | 114,3x4
690 | 0 | F | LinStatic | -195.25 | 4.2426 | 195.25 | 235 | 1.05 | 223.8095 | 8.7239 | 210000 | 1 | 4.2426 | 96.2322 | 4.4087 | 169.565 | 13.9 | 211 | 3.9 | 108.7846 | 114,3x4
187 | 0 | F | LinStatic | -187.734 | 4.2426 | 187.734 | 235 | 1.05 | 223.8095 | 8.3881 | 210000 | 1 | 4.2426 | 96.2322 | 4.4087 | 163.0377 | 13.9 | 211 | 3.9 | 108.7846 | 114,3x4
190 | 0 | F | LinStatic | -186.603 | 4.2426 | 186.603 | 235 | 1.05 | 223.8095 | 8.3376 | 210000 | 1 | 4.2426 | 96.2322 | 4.4087 | 162.0555 | 13.9 | 211 | 3.9 | 108.7846 | 114,3x4
194 | 0 | F | LinStatic | -186.323 | 2 | 186.323 | 235 | 1.05 | 223.8095 | 8.3251 | 210000 | 1 | 2 | 96.2322 | 2.0783 | 35.959 | 13.9 | 211 | 3.9 | 51.2821 | 114,3x4
715 | 0 | F | LinStatic | -185.426 | 4.2426 | 185.426 | 235 | 1.05 | 223.8095 | 8.285 | 210000 | 1 | 4.2426 | 96.2322 | 4.4087 | 161.0333 | 13.9 | 211 | 3.9 | 108.7846 | 114,3x4
9 | 0 | F | LinStatic | -183.693 | 4.2426 | 183.693 | 235 | 1.05 | 223.8095 | 8.2076 | 210000 | 1 | 4.2426 | 96.2322 | 4.4087 | 159.5283 | 13.9 | 211 | 3.9 | 108.7846 | 114,3x4
808 | 0 | F | LinStatic | -180.322 | 2 | 180.322 | 235 | 1.05 | 223.8095 | 8.0569 | 210000 | 1 | 2 | 96.2322 | 2.0783 | 34.8008 | 13.9 | 211 | 3.9 | 51.2821 | 114,3x4
260 | 0 | F | LinStatic | -180.08 | 4.2426 | 180.08 | 235 | 1.05 | 223.8095 | 8.0461 | 210000 | 1 | 4.2426 | 96.2322 | 4.4087 | 156.3906 | 13.9 | 211 | 3.9 | 108.7846 | 114,3x4
622 | 0 | F | LinStatic | -179.996 | 4.2426 | 179.996 | 235 | 1.05 | 223.8095 | 8.0424 | 210000 | 1 | 4.2426 | 96.2322 | 4.4087 | 156.3176 | 13.9 | 211 | 3.9 | 108.7846 | 114,3x4
261 | 0 | F | LinStatic | -175.649 | 4.2426 | 175.649 | 235 | 1.05 | 223.8095 | 7.8481 | 210000 | 1 | 4.2426 | 96.2322 | 4.4087 | 152.5425 | 13.9 | 211 | 3.9 | 108.7846 | 114,3x4
199 | 0 | F | LinStatic | -174.532 | 4.2426 | 174.532 | 235 | 1.05 | 223.8095 | 7.7982 | 210000 | 1 | 4.2426 | 96.2322 | 4.4087 | 151.5724 | 13.9 | 211 | 3.9 | 108.7846 | 114,3x4
177 | 0 | F | LinStatic | -171.32 | 4.2426 | 171.32 | 235 | 1.05 | 223.8095 | 7.6547 | 210000 | 1 | 4.2426 | 96.2322 | 4.4087 | 148.783 | 13.9 | 211 | 3.9 | 108.7846 | 114,3x4
20 | 0 | F | LinStatic | -170.761 | 4.2426 | 170.761 | 235 | 1.05 | 223.8095 | 7.6297 | 210000 | 1 | 4.2426 | 96.2322 | 4.4087 | 148.2975 | 13.9 | 211 | 3.9 | 108.7846 | 114,3x4
681 | 0 | F | LinStatic | -168.003 | 2 | 168.003 | 235 | 1.05 | 223.8095 | 7.5065 | 210000 | 1 | 2 | 96.2322 | 2.0783 | 32.4234 | 13.9 | 211 | 3.9 | 51.2821 | 114,3x4
759 | 0 | F | LinStatic | -167.048 | 2 | 167.048 | 235 | 1.05 | 223.8095 | 7.4638 | 210000 | 1 | 2 | 96.2322 | 2.0783 | 32.239 | 13.9 | 211 | 3.9 | 51.2821 | 114,3x4
188 | 0 | F | LinStatic | -163.933 | 2 | 163.933 | 235 | 1.05 | 223.8095 | 7.3247 | 210000 | 1 | 2 | 96.2322 | 2.0783 | 31.6379 | 13.9 | 211 | 3.9 | 51.2821 | 114,3x4
278 | 0 | F | LinStatic | -159.158 | 4.2426 | 159.158 | 235 | 1.05 | 223.8095 | 7.1113 | 210000 | 1 | 4.2426 | 96.2322 | 4.4087 | 138.2209 | 13.9 | 211 | 3.9 | 108.7846 | 114,3x4
652 | 0 | F | LinStatic | -159.115 | 4.2426 | 159.115 | 235 | 1.05 | 223.8095 | 7.1094 | 210000 | 1 | 4.2426 | 96.2322 | 4.4087 | 138.1835 | 13.9 | 211 | 3.9 | 108.7846 | 114,3x4
632 | 0 | F | LinStatic | -158.637 | 2 | 158.637 | 235 | 1.05 | 223.8095 | 7.088 | 210000 | 1 | 2 | 96.2322 | 2.0783 | 30.6158 | 13.9 | 211 | 3.9 | 51.2821 | 114,3x4
193 | 0 | F | LinStatic | -156.901 | 4.2426 | 156.901 | 235 | 1.05 | 223.8095 | 7.0105 | 210000 | 1 | 4.2426 | 96.2322 | 4.4087 | 136.2608 | 13.9 | 211 | 3.9 | 108.7846 | 114,3x4
231 | 0 | F | LinStatic | -156.359 | 2 | 156.359 | 235 | 1.05 | 223.8095 | 6.9863 | 210000 | 1 | 2 | 96.2322 | 2.0783 | 30.1762 | 13.9 | 211 | 3.9 | 51.2821 | 114,3x4
656 | 0 | F | LinStatic | -154.85 | 2 | 154.85 | 235 | 1.05 | 223.8095 | 6.9188 | 210000 | 1 | 2 | 96.2322 | 2.0783 | 29.8849 | 13.9 | 211 | 3.9 | 51.2821 | 114,3x4
206 | 0 | F | LinStatic | -153.318 | 2 | 153.318 | 235 | 1.05 | 223.8095 | 6.8504 | 210000 | 1 | 2 | 96.2322 | 2.0783 | 29.5893 | 13.9 | 211 | 3.9 | 51.2821 | 114,3x4
202 | 0 | F | LinStatic | -151.967 | 4.2426 | 151.967 | 235 | 1.05 | 223.8095 | 6.79 | 210000 | 1 | 4.2426 | 96.2322 | 4.4087 | 131.9758 | 13.9 | 211 | 3.9 | 108.7846 | 114,3x4
273 | 0 | F | LinStatic | -151.701 | 4.2426 | 151.701 | 235 | 1.05 | 223.8095 | 6.7781 | 210000 | 1 | 4.2426 | 96.2322 | 4.4087 | 131.7448 | 13.9 | 211 | 3.9 | 108.7846 | 114,3x4
266 | 0 | F | LinStatic | -150.447 | 4.2426 | 150.447 | 235 | 1.05 | 223.8095 | 6.7221 | 210000 | 1 | 4.2426 | 96.2322 | 4.4087 | 130.6558 | 13.9 | 211 | 3.9 | 108.7846 | 114,3x4
257 | 0 | F | LinStatic | -150.17 | 2 | 150.17 | 235 | 1.05 | 223.8095 | 6.7097 | 210000 | 1 | 2 | 96.2322 | 2.0783 | 28.9817 | 13.9 | 211 | 3.9 | 51.2821 | 114,3x4
284 | 0 | F | LinStatic | -146.345 | 4.2426 | 146.345 | 235 | 1.05 | 223.8095 | 6.5388 | 210000 | 1 | 4.2426 | 96.2322 | 4.4087 | 127.0934 | 13.9 | 211 | 3.9 | 108.7846 | 114,3x4
302 | 0 | F | LinStatic | -140.997 | 4.2426 | 140.997 | 235 | 1.05 | 223.8095 | 6.2999 | 210000 | 1 | 4.2426 | 96.2322 | 4.4087 | 122.4489 | 13.9 | 211 | 3.9 | 108.7846 | 114,3x4
528 | 0 | F | LinStatic | -139.846 | 4.2426 | 139.846 | 235 | 1.05 | 223.8095 | 6.2484 | 210000 | 1 | 4.2426 | 96.2322 | 4.4087 | 121.4493 | 13.9 | 211 | 3.9 | 108.7846 | 114,3x4
705 | 0 | F | LinStatic | -138.374 | 2 | 138.374 | 235 | 1.05 | 223.8095 | 6.1827 | 210000 | 1 | 2 | 96.2322 | 2.0783 | 26.7052 | 6.67 | 44.7 | 2.59 | 77.2201 | 76,1x2,9
250 | 0 | F | LinStatic | -137.723 | 2 | 137.723 | 235 | 1.05 | 223.8095 | 6.1536 | 210000 | 1 | 2 | 96.2322 | 2.0783 | 26.5795 | 6.67 | 44.7 | 2.59 | 77.2201 | 76,1x2,9
225 | 0 | F | LinStatic | -136.972 | 2 | 136.972 | 235 | 1.05 | 223.8095 | 6.12 | 210000 | 1 | 2 | 96.2322 | 2.0783 | 26.4346 | 6.67 | 44.7 | 2.59 | 77.2201 | 76,1x2,9
754 | 0 | F | LinStatic | -133.182 | 2 | 133.182 | 235 | 1.05 | 223.8095 | 5.9507 | 210000 | 1 | 2 | 96.2322 | 2.0783 | 25.7032 | 6.67 | 44.7 | 2.59 | 77.2201 | 76,1x2,9
824 | 0 | F | LinStatic | -132.231 | 2 | 132.231 | 235 | 1.05 | 223.8095 | 5.9082 | 210000 | 1 | 2 | 96.2322 | 2.0783 | 25.5196 | 6.67 | 44.7 | 2.59 | 77.2201 | 76,1x2,9
744 | 0 | F | LinStatic | -131.085 | 2 | 131.085 | 235 | 1.05 | 223.8095 | 5.857 | 210000 | 1 | 2 | 96.2322 | 2.0783 | 25.2985 | 6.67 | 44.7 | 2.59 | 77.2201 | 76,1x2,9
267 | 0 | F | LinStatic | -129.333 | 4.2426 | 129.333 | 235 | 1.05 | 223.8095 | 5.7787 | 210000 | 1 | 4.2426 | 96.2322 | 4.4087 | 112.3193 | 13.9 | 211 | 3.9 | 108.7846 | 114,3x4
7 | 0 | F | LinStatic | -128.549 | 4.2426 | 128.549 | 235 | 1.05 | 223.8095 | 5.7437 | 210000 | 1 | 4.2426 | 96.2322 | 4.4087 | 111.6385 | 13.9 | 211 | 3.9 | 108.7846 | 114,3x4
22 | 0 | F | LinStatic | -128.549 | 4.2426 | 128.549 | 235 | 1.05 | 223.8095 | 5.7437 | 210000 | 1 | 4.2426 | 96.2322 | 4.4087 | 111.6385 | 13.9 | 211 | 3.9 | 108.7846 | 114,3x4
276 | 0 | F | LinStatic | -120.738 | 2 | 120.738 | 235 | 1.05 | 223.8095 | 5.3947 | 210000 | 1 | 2 | 96.2322 | 2.0783 | 23.3016 | 13.9 | 211 | 3.9 | 51.2821 | 114,3x4
589 | 0 | F | LinStatic | -118.443 | 4.2426 | 118.443 | 235 | 1.05 | 223.8095 | 5.2921 | 210000 | 1 | 4.2426 | 96.2322 | 4.4087 | 102.8619 | 13.9 | 211 | 3.9 | 108.7846 | 114,3x4
182 | 0 | F | LinStatic | -117.297 | 2 | 117.297 | 235 | 1.05 | 223.8095 | 5.2409 | 210000 | 1 | 2 | 96.2322 | 2.0783 | 22.6375 | 13.9 | 211 | 3.9 | 51.2821 | 114,3x4
725 | 0 | F | LinStatic | -114.43 | 4.2426 | 114.43 | 235 | 1.05 | 223.8095 | 5.1128 | 210000 | 1 | 4.2426 | 96.2322 | 4.4087 | 99.3768 | 13.9 | 211 | 3.9 | 108.7846 | 114,3x4
613 | 0 | F | LinStatic | -113.996 | 4.2426 | 113.996 | 235 | 1.05 | 223.8095 | 5.0934 | 210000 | 1 | 4.2426 | 96.2322 | 4.4087 | 98.9999 | 13.9 | 211 | 3.9 | 108.7846 | 114,3x4
292 | 0 | F | LinStatic | -107.583 | 4.2426 | 107.583 | 235 | 1.05 | 223.8095 | 4.8069 | 210000 | 1 | 4.2426 | 96.2322 | 4.4087 | 93.4305 | 13.9 | 211 | 3.9 | 108.7846 | 114,3x4
8 | 0 | F | LinStatic | -106.066 | 4.2426 | 106.066 | 235 | 1.05 | 223.8095 | 4.7391 | 210000 | 1 | 4.2426 | 96.2322 | 4.4087 | 92.1131 | 13.9 | 211 | 3.9 | 108.7846 | 114,3x4
21 | 0 | F | LinStatic | -106.066 | 4.2426 | 106.066 | 235 | 1.05 | 223.8095 | 4.7391 | 210000 | 1 | 4.2426 | 96.2322 | 4.4087 | 92.1131 | 13.9 | 211 | 3.9 | 108.7846 | 114,3x4
287 | 0 | F | LinStatic | -106.066 | 4.2426 | 106.066 | 235 | 1.05 | 223.8095 | 4.7391 | 210000 | 1 | 4.2426 | 96.2322 | 4.4087 | 92.1131 | 13.9 | 211 | 3.9 | 108.7846 | 114,3x4
527 | 0 | F | LinStatic | -106.066 | 4.2426 | 106.066 | 235 | 1.05 | 223.8095 | 4.7391 | 210000 | 1 | 4.2426 | 96.2322 | 4.4087 | 92.1131 | 13.9 | 211 | 3.9 | 108.7846 | 114,3x4
533 | 0 | F | LinStatic | -106.066 | 4.2426 | 106.066 | 235 | 1.05 | 223.8095 | 4.7391 | 210000 | 1 | 4.2426 | 96.2322 | 4.4087 | 92.1131 | 13.9 | 211 | 3.9 | 108.7846 | 114,3x4
724 | 0 | F | LinStatic | -106.066 | 4.2426 | 106.066 | 235 | 1.05 | 223.8095 | 4.7391 | 210000 | 1 | 4.2426 | 96.2322 | 4.4087 | 92.1131 | 13.9 | 211 | 3.9 | 108.7846 | 114,3x4
557 | 0 | F | LinStatic | -104.746 | 4.2426 | 104.746 | 235 | 1.05 | 223.8095 | 4.6801 | 210000 | 1 | 4.2426 | 96.2322 | 4.4087 | 90.9667 | 13.9 | 211 | 3.9 | 108.7846 | 114,3x4
828 | 0 | F | LinStatic | -104.257 | 2 | 104.257 | 235 | 1.05 | 223.8095 | 4.6583 | 210000 | 1 | 2 | 96.2322 | 2.0783 | 20.1208 | 6.67 | 44.7 | 2.59 | 77.2201 | 76,1x2,9
755 | 0 | F | LinStatic | -103.943 | 2 | 103.943 | 235 | 1.05 | 223.8095 | 4.6443 | 210000 | 1 | 2 | 96.2322 | 2.0783 | 20.0602 | 6.67 | 44.7 | 2.59 | 77.2201 | 76,1x2,9
684 | 0 | F | LinStatic | -102.333 | 4.2426 | 102.333 | 235 | 1.05 | 223.8095 | 4.5723 | 210000 | 1 | 4.2426 | 96.2322 | 4.4087 | 88.8712 | 13.9 | 211 | 3.9 | 108.7846 | 114,3x4
748 | 0 | F | LinStatic | -102.132 | 2 | 102.132 | 235 | 1.05 | 223.8095 | 4.5633 | 210000 | 1 | 2 | 96.2322 | 2.0783 | 19.7107 | 6.67 | 44.7 | 2.59 | 77.2201 | 76,1x2,9
672 | 0 | F | LinStatic | -102.127 | 4.2426 | 102.127 | 235 | 1.05 | 223.8095 | 4.5631 | 210000 | 1 | 4.2426 | 96.2322 | 4.4087 | 88.6923 | 13.9 | 211 | 3.9 | 108.7846 | 114,3x4
135 | 0 | F | LinStatic | -99.211 | 4.2426 | 99.211 | 235 | 1.05 | 223.8095 | 4.4328 | 210000 | 1 | 4.2426 | 96.2322 | 4.4087 | 86.1599 | 13.9 | 211 | 3.9 | 108.7846 | 114,3x4
256 | 0 | F | LinStatic | -98.557 | 2 | 98.557 | 235 | 1.05 | 223.8095 | 4.4036 | 210000 | 1 | 2 | 96.2322 | 2.0783 | 19.0208 | 6.67 | 44.7 | 2.59 | 77.2201 | 76,1x2,9
168 | 0 | F | LinStatic | -98.447 | 4.2426 | 98.447 | 235 | 1.05 | 223.8095 | 4.3987 | 210000 | 1 | 4.2426 | 96.2322 | 4.4087 | 85.4964 | 13.9 | 211 | 3.9 | 108.7846 | 114,3x4
301 | 0 | F | LinStatic | -96.908 | 2 | 96.908 | 235 | 1.05 | 223.8095 | 4.3299 | 210000 | 1 | 2 | 96.2322 | 2.0783 | 18.7025 | 13.9 | 211 | 3.9 | 51.2821 | 114,3x4
215 | 0 | F | LinStatic | -94.9 | 4.2426 | 94.9 | 235 | 1.05 | 223.8095 | 4.2402 | 210000 | 1 | 4.2426 | 96.2322 | 4.4087 | 82.416 | 13.9 | 211 | 3.9 | 108.7846 | 114,3x4
205 | 0 | F | LinStatic | -94.112 | 4.2426 | 94.112 | 235 | 1.05 | 223.8095 | 4.205 | 210000 | 1 | 4.2426 | 96.2322 | 4.4087 | 81.7316 | 13.9 | 211 | 3.9 | 108.7846 | 114,3x4
679 | 0 | F | LinStatic | -91.797 | 4.2426 | 91.797 | 235 | 1.05 | 223.8095 | 4.1016 | 210000 | 1 | 4.2426 | 96.2322 | 4.4087 | 79.7212 | 13.9 | 211 | 3.9 | 108.7846 | 114,3x4
141 | 0 | F | LinStatic | -90.15 | 4.2426 | 90.15 | 235 | 1.05 | 223.8095 | 4.028 | 210000 | 1 | 4.2426 | 96.2322 | 4.4087 | 78.2908 | 13.9 | 211 | 3.9 | 108.7846 | 114,3x4
181 | 0 | F | LinStatic | -89.819 | 2 | 89.819 | 235 | 1.05 | 223.8095 | 4.0132 | 210000 | 1 | 2 | 96.2322 | 2.0783 | 17.3344 | 6.67 | 44.7 | 2.59 | 77.2201 | 76,1x2,9
804 | 0 | F | LinStatic | -89.555 | 2 | 89.555 | 235 | 1.05 | 223.8095 | 4.0014 | 210000 | 1 | 2 | 96.2322 | 2.0783 | 17.2835 | 6.67 | 44.7 | 2.59 | 77.2201 | 76,1x2,9
616 | 0 | F | LinStatic | -88.2 | 4.2426 | 88.2 | 235 | 1.05 | 223.8095 | 3.9409 | 210000 | 1 | 4.2426 | 96.2322 | 4.4087 | 76.5973 | 13.9 | 211 | 3.9 | 108.7846 | 114,3x4
689 | 0 | F | LinStatic | -86.469 | 4.2426 | 86.469 | 235 | 1.05 | 223.8095 | 3.8635 | 210000 | 1 | 4.2426 | 96.2322 | 4.4087 | 75.0941 | 13.9 | 211 | 3.9 | 108.7846 | 114,3x4
221 | 0 | F | LinStatic | -86.279 | 4.2426 | 86.279 | 235 | 1.05 | 223.8095 | 3.855 | 210000 | 1 | 4.2426 | 96.2322 | 4.4087 | 74.9291 | 13.9 | 211 | 3.9 | 108.7846 | 114,3x4
683 | 0 | F | LinStatic | -85.107 | 4.2426 | 85.107 | 235 | 1.05 | 223.8095 | 3.8027 | 210000 | 1 | 4.2426 | 96.2322 | 4.4087 | 73.9112 | 13.9 | 211 | 3.9 | 108.7846 | 114,3x4
209 | 0 | F | LinStatic | -81.303 | 4.2426 | 81.303 | 235 | 1.05 | 223.8095 | 3.6327 | 210000 | 1 | 4.2426 | 96.2322 | 4.4087 | 70.6076 | 13.9 | 211 | 3.9 | 108.7846 | 114,3x4
687 | 0 | F | LinStatic | -80.785 | 2 | 80.785 | 235 | 1.05 | 223.8095 | 3.6095 | 210000 | 1 | 2 | 96.2322 | 2.0783 | 15.5909 | 6.67 | 44.7 | 2.59 | 77.2201 | 76,1x2,9
708 | 0 | F | LinStatic | -80.581 | 4.2426 | 80.581 | 235 | 1.05 | 223.8095 | 3.6004 | 210000 | 1 | 4.2426 | 96.2322 | 4.4087 | 69.9806 | 13.9 | 211 | 3.9 | 108.7846 | 114,3x4
124 | 0 | F | LinStatic | -80.451 | 4.2426 | 80.451 | 235 | 1.05 | 223.8095 | 3.5946 | 210000 | 1 | 4.2426 | 96.2322 | 4.4087 | 69.8677 | 13.9 | 211 | 3.9 | 108.7846 | 114,3x4
279 | 0 | F | LinStatic | -78.828 | 4.2426 | 78.828 | 235 | 1.05 | 223.8095 | 3.5221 | 210000 | 1 | 4.2426 | 96.2322 | 4.4087 | 68.4582 | 13.9 | 211 | 3.9 | 108.7846 | 114,3x4
608 | 0 | F | LinStatic | -77.87 | 2 | 77.87 | 235 | 1.05 | 223.8095 | 3.4793 | 210000 | 1 | 2 | 96.2322 | 2.0783 | 15.0283 | 6.67 | 44.7 | 2.59 | 77.2201 | 76,1x2,9
729 | 0 | F | LinStatic | -77.852 | 2 | 77.852 | 235 | 1.05 | 223.8095 | 3.4785 | 210000 | 1 | 2 | 96.2322 | 2.0783 | 15.0249 | 6.67 | 44.7 | 2.59 | 77.2201 | 76,1x2,9
701 | 0 | F | LinStatic | -76.737 | 4.2426 | 76.737 | 235 | 1.05 | 223.8095 | 3.4287 | 210000 | 1 | 4.2426 | 96.2322 | 4.4087 | 66.6423 | 13.9 | 211 | 3.9 | 108.7846 | 114,3x4
666 | 0 | F | LinStatic | -76.282 | 4.2426 | 76.282 | 235 | 1.05 | 223.8095 | 3.4083 | 210000 | 1 | 4.2426 | 96.2322 | 4.4087 | 66.2472 | 13.9 | 211 | 3.9 | 108.7846 | 114,3x4
711 | 0 | F | LinStatic | -75.963 | 2 | 75.963 | 235 | 1.05 | 223.8095 | 3.3941 | 210000 | 1 | 2 | 96.2322 | 2.0783 | 14.6603 | 6.67 | 44.7 | 2.59 | 77.2201 | 76,1x2,9
588 | 0 | F | LinStatic | -75.817 | 4.2426 | 75.817 | 235 | 1.05 | 223.8095 | 3.3876 | 210000 | 1 | 4.2426 | 96.2322 | 4.4087 | 65.8433 | 13.9 | 211 | 3.9 | 108.7846 | 114,3x4
779 | 0 | F | LinStatic | -75.625 | 2 | 75.625 | 235 | 1.05 | 223.8095 | 3.379 | 210000 | 1 | 2 | 96.2322 | 2.0783 | 14.5951 | 6.67 | 44.7 | 2.59 | 77.2201 | 76,1x2,9
610 | 0 | F | LinStatic | -75.153 | 4.2426 | 75.153 | 235 | 1.05 | 223.8095 | 3.3579 | 210000 | 1 | 4.2426 | 96.2322 | 4.4087 | 65.2667 | 13.9 | 211 | 3.9 | 108.7846 | 114,3x4
680 | 0 | F | LinStatic | -72.688 | 2 | 72.688 | 235 | 1.05 | 223.8095 | 3.2478 | 210000 | 1 | 2 | 96.2322 | 2.0783 | 14.0283 | 6.67 | 44.7 | 2.59 | 77.2201 | 76,1x2,9
576 | 0 | F | LinStatic | -72.054 | 4.2426 | 72.054 | 235 | 1.05 | 223.8095 | 3.2194 | 210000 | 1 | 4.2426 | 96.2322 | 4.4087 | 62.5753 | 13.9 | 211 | 3.9 | 108.7846 | 114,3x4
778 | 0 | F | LinStatic | -71.727 | 2 | 71.727 | 235 | 1.05 | 223.8095 | 3.2048 | 210000 | 1 | 2 | 96.2322 | 2.0783 | 13.8428 | 13.9 | 211 | 3.9 | 51.2821 | 114,3x4
247 | 0 | F | LinStatic | -70.737 | 4.2426 | 70.737 | 235 | 1.05 | 223.8095 | 3.1606 | 210000 | 1 | 4.2426 | 96.2322 | 4.4087 | 61.4316 | 13.9 | 211 | 3.9 | 108.7846 | 114,3x4
147 | 0 | F | LinStatic | -70.418 | 4.2426 | 70.418 | 235 | 1.05 | 223.8095 | 3.1463 | 210000 | 1 | 4.2426 | 96.2322 | 4.4087 | 61.1546 | 13.9 | 211 | 3.9 | 108.7846 | 114,3x4
671 | 0 | F | LinStatic | -70.17 | 4.2426 | 70.17 | 235 | 1.05 | 223.8095 | 3.1353 | 210000 | 1 | 4.2426 | 96.2322 | 4.4087 | 60.9392 | 13.9 | 211 | 3.9 | 108.7846 | 114,3x4
657 | 0 | F | LinStatic | -69.828 | 2 | 69.828 | 235 | 1.05 | 223.8095 | 3.12 | 210000 | 1 | 2 | 96.2322 | 2.0783 | 13.4763 | 6.67 | 44.7 | 2.59 | 77.2201 | 76,1x2,9
585 | 0 | F | LinStatic | -68.44 | 2 | 68.44 | 235 | 1.05 | 223.8095 | 3.058 | 210000 | 1 | 2 | 96.2322 | 2.0783 | 13.2084 | 6.67 | 44.7 | 2.59 | 77.2201 | 76,1x2,9
620 | 0 | F | LinStatic | -66.768 | 2 | 66.768 | 235 | 1.05 | 223.8095 | 2.9833 | 210000 | 1 | 2 | 96.2322 | 2.0783 | 12.8857 | 6.67 | 44.7 | 2.59 | 77.2201 | 76,1x2,9
649 | 0 | F | LinStatic | -66.038 | 4.2426 | 66.038 | 235 | 1.05 | 223.8095 | 2.9506 | 210000 | 1 | 4.2426 | 96.2322 | 4.4087 | 57.3507 | 13.9 | 211 | 3.9 | 108.7846 | 114,3x4
275 | 0 | F | LinStatic | -64.455 | 2 | 64.455 | 235 | 1.05 | 223.8095 | 2.8799 | 210000 | 1 | 2 | 96.2322 | 2.0783 | 12.4393 | 6.67 | 44.7 | 2.59 | 77.2201 | 76,1x2,9
643 | 0 | F | LinStatic | -64.384 | 4.2426 | 64.384 | 235 | 1.05 | 223.8095 | 2.8767 | 210000 | 1 | 4.2426 | 96.2322 | 4.4087 | 55.9143 | 13.9 | 211 | 3.9 | 108.7846 | 114,3x4
235 | 0 | F | LinStatic | -62.564 | 4.2426 | 62.564 | 235 | 1.05 | 223.8095 | 2.7954 | 210000 | 1 | 4.2426 | 96.2322 | 4.4087 | 54.3337 | 13.9 | 211 | 3.9 | 108.7846 | 114,3x4
763 | 0 | F | LinStatic | -62.5 | 2 | 62.5 | 235 | 1.05 | 223.8095 | 2.7926 | 210000 | 1 | 2 | 96.2322 | 2.0783 | 12.062 | 6.67 | 44.7 | 2.59 | 77.2201 | 76,1x2,9
200 | 0 | F | LinStatic | -61.595 | 2 | 61.595 | 235 | 1.05 | 223.8095 | 2.7521 | 210000 | 1 | 2 | 96.2322 | 2.0783 | 11.8874 | 6.67 | 44.7 | 2.59 | 77.2201 | 76,1x2,9
751 | 0 | F | LinStatic | -60.39 | 2 | 60.39 | 235 | 1.05 | 223.8095 | 2.6983 | 210000 | 1 | 2 | 96.2322 | 2.0783 | 11.6548 | 6.67 | 44.7 | 2.59 | 77.2201 | 76,1x2,9
212 | 0 | F | LinStatic | -59.484 | 4.2426 | 59.484 | 235 | 1.05 | 223.8095 | 2.6578 | 210000 | 1 | 4.2426 | 96.2322 | 4.4087 | 51.6589 | 13.9 | 211 | 3.9 | 108.7846 | 114,3x4
227 | 0 | F | LinStatic | -59.22 | 4.2426 | 59.22 | 235 | 1.05 | 223.8095 | 2.646 | 210000 | 1 | 4.2426 | 96.2322 | 4.4087 | 51.4296 | 13.9 | 211 | 3.9 | 108.7846 | 114,3x4
142 | 0 | F | LinStatic | -58.035 | 4.2426 | 58.035 | 235 | 1.05 | 223.8095 | 2.5931 | 210000 | 1 | 4.2426 | 96.2322 | 4.4087 | 50.4005 | 13.9 | 211 | 3.9 | 108.7846 | 114,3x4
136 | 0 | F | LinStatic | -57.276 | 4.2426 | 57.276 | 235 | 1.05 | 223.8095 | 2.5591 | 210000 | 1 | 4.2426 | 96.2322 | 4.4087 | 49.7414 | 13.9 | 211 | 3.9 | 108.7846 | 114,3x4
176 | 0 | F | LinStatic | -56.863 | 2 | 56.863 | 235 | 1.05 | 223.8095 | 2.5407 | 210000 | 1 | 2 | 96.2322 | 2.0783 | 10.9741 | 6.67 | 44.7 | 2.59 | 77.2201 | 76,1x2,9
291 | 0 | F | LinStatic | -55.151 | 4.2426 | 55.151 | 235 | 1.05 | 223.8095 | 2.4642 | 210000 | 1 | 4.2426 | 96.2322 | 4.4087 | 47.8959 | 13.9 | 211 | 3.9 | 108.7846 | 114,3x4
253 | 0 | F | LinStatic | -54.753 | 4.2426 | 54.753 | 235 | 1.05 | 223.8095 | 2.4464 | 210000 | 1 | 4.2426 | 96.2322 | 4.4087 | 47.5503 | 13.9 | 211 | 3.9 | 108.7846 | 114,3x4
251 | 0 | F | LinStatic | -51.185 | 2 | 51.185 | 235 | 1.05 | 223.8095 | 2.287 | 210000 | 1 | 2 | 96.2322 | 2.0783 | 9.8783 | 4.14 | 10.7 | 1.61 | 124.2236 | 48,3x2,9
728 | 0 | F | LinStatic | -50.622 | 2 | 50.622 | 235 | 1.05 | 223.8095 | 2.2618 | 210000 | 1 | 2 | 96.2322 | 2.0783 | 9.7697 | 4.14 | 10.7 | 1.61 | 124.2236 | 48,3x2,9
660 | 0 | F | LinStatic | -49.719 | 4.2426 | 49.719 | 235 | 1.05 | 223.8095 | 2.2215 | 210000 | 1 | 4.2426 | 96.2322 | 4.4087 | 43.1785 | 6.67 | 44.7 | 2.59 | 163.8069 | 76,1x2,9
218 | 0 | F | LinStatic | -49.238 | 4.2426 | 49.238 | 235 | 1.05 | 223.8095 | 2.2 | 210000 | 1 | 4.2426 | 96.2322 | 4.4087 | 42.7608 | 6.67 | 44.7 | 2.59 | 163.8069 | 76,1x2,9
241 | 0 | F | LinStatic | -48.945 | 4.2426 | 48.945 | 235 | 1.05 | 223.8095 | 2.1869 | 210000 | 1 | 4.2426 | 96.2322 | 4.4087 | 42.5063 | 6.67 | 44.7 | 2.59 | 163.8069 | 76,1x2,9
112 | 0 | F | LinStatic | -48.791 | 4.2426 | 48.791 | 235 | 1.05 | 223.8095 | 2.18 | 210000 | 1 | 4.2426 | 96.2322 | 4.4087 | 42.3726 | 6.67 | 44.7 | 2.59 | 163.8069 | 76,1x2,9
637 | 0 | F | LinStatic | -48.44 | 4.2426 | 48.44 | 235 | 1.05 | 223.8095 | 2.1643 | 210000 | 1 | 4.2426 | 96.2322 | 4.4087 | 42.0677 | 6.67 | 44.7 | 2.59 | 163.8069 | 76,1x2,9
113 | 0 | F | LinStatic | -47.623 | 2 | 47.623 | 235 | 1.05 | 223.8095 | 2.1278 | 210000 | 1 | 2 | 96.2322 | 2.0783 | 9.1909 | 4.14 | 10.7 | 1.61 | 124.2236 | 48,3x2,9
236 | 0 | F | LinStatic | -46.582 | 4.2426 | 46.582 | 235 | 1.05 | 223.8095 | 2.0813 | 210000 | 1 | 4.2426 | 96.2322 | 4.4087 | 40.4542 | 6.67 | 44.7 | 2.59 | 163.8069 | 76,1x2,9
167 | 0 | F | LinStatic | -45.61 | 4.2426 | 45.61 | 235 | 1.05 | 223.8095 | 2.0379 | 210000 | 1 | 4.2426 | 96.2322 | 4.4087 | 39.61 | 6.67 | 44.7 | 2.59 | 163.8069 | 76,1x2,9
148 | 0 | F | LinStatic | -44.733 | 4.2426 | 44.733 | 235 | 1.05 | 223.8095 | 1.9987 | 210000 | 1 | 4.2426 | 96.2322 | 4.4087 | 38.8484 | 6.67 | 44.7 | 2.59 | 163.8069 | 76,1x2,9
224 | 0 | F | LinStatic | -42.8 | 4.2426 | 42.8 | 235 | 1.05 | 223.8095 | 1.9123 | 210000 | 1 | 4.2426 | 96.2322 | 4.4087 | 37.1697 | 6.67 | 44.7 | 2.59 | 163.8069 | 76,1x2,9
609 | 0 | F | LinStatic | -41.619 | 2 | 41.619 | 235 | 1.05 | 223.8095 | 1.8596 | 210000 | 1 | 2 | 96.2322 | 2.0783 | 8.0322 | 4.14 | 10.7 | 1.61 | 124.2236 | 48,3x2,9
618 | 0 | F | LinStatic | -40.061 | 4.2426 | 40.061 | 235 | 1.05 | 223.8095 | 1.79 | 210000 | 1 | 4.2426 | 96.2322 | 4.4087 | 34.791 | 6.67 | 44.7 | 2.59 | 163.8069 | 76,1x2,9
164 | 0 | F | LinStatic | -39.682 | 2 | 39.682 | 235 | 1.05 | 223.8095 | 1.773 | 210000 | 1 | 2 | 96.2322 | 2.0783 | 7.6583 | 4.14 | 10.7 | 1.61 | 124.2236 | 48,3x2,9
16 | 0 | F | LinStatic | -38.752 | 4.2426 | 38.752 | 235 | 1.05 | 223.8095 | 1.7315 | 210000 | 1 | 4.2426 | 96.2322 | 4.4087 | 33.6542 | 6.67 | 44.7 | 2.59 | 163.8069 | 76,1x2,9
633 | 0 | F | LinStatic | -38.374 | 2 | 38.374 | 235 | 1.05 | 223.8095 | 1.7146 | 210000 | 1 | 2 | 96.2322 | 2.0783 | 7.4059 | 4.14 | 10.7 | 1.61 | 124.2236 | 48,3x2,9
659 | 0 | F | LinStatic | -37.818 | 4.2426 | 37.818 | 235 | 1.05 | 223.8095 | 1.6897 | 210000 | 1 | 4.2426 | 96.2322 | 4.4087 | 32.8431 | 6.67 | 44.7 | 2.59 | 163.8069 | 76,1x2,9
743 | 0 | F | LinStatic | -37.431 | 2 | 37.431 | 235 | 1.05 | 223.8095 | 1.6724 | 210000 | 1 | 2 | 96.2322 | 2.0783 | 7.2239 | 4.14 | 10.7 | 1.61 | 124.2236 | 48,3x2,9
107 | 0 | F | LinStatic | -37.38 | 2 | 37.38 | 235 | 1.05 | 223.8095 | 1.6702 | 210000 | 1 | 2 | 96.2322 | 2.0783 | 7.2141 | 4.14 | 10.7 | 1.61 | 124.2236 | 48,3x2,9
106 | 0 | F | LinStatic | -36.594 | 2 | 36.594 | 235 | 1.05 | 223.8095 | 1.6351 | 210000 | 1 | 2 | 96.2322 | 2.0783 | 7.0624 | 4.14 | 10.7 | 1.61 | 124.2236 | 48,3x2,9
771 | 0 | F | LinStatic | -36.537 | 2 | 36.537 | 235 | 1.05 | 223.8095 | 1.6325 | 210000 | 1 | 2 | 96.2322 | 2.0783 | 7.0514 | 4.14 | 10.7 | 1.61 | 124.2236 | 48,3x2,9
121 | 0 | F | LinStatic | -35.648 | 4.2426 | 35.648 | 235 | 1.05 | 223.8095 | 1.5928 | 210000 | 1 | 4.2426 | 96.2322 | 4.4087 | 30.9585 | 6.67 | 44.7 | 2.59 | 163.8069 | 76,1x2,9
663 | 0 | F | LinStatic | -35.566 | 2 | 35.566 | 235 | 1.05 | 223.8095 | 1.5891 | 210000 | 1 | 2 | 96.2322 | 2.0783 | 6.864 | 4.14 | 10.7 | 1.61 | 124.2236 | 48,3x2,9
226 | 0 | F | LinStatic | -34.647 | 2 | 34.647 | 235 | 1.05 | 223.8095 | 1.5481 | 210000 | 1 | 2 | 96.2322 | 2.0783 | 6.6866 | 4.14 | 10.7 | 1.61 | 124.2236 | 48,3x2,9
131 | 0 | F | LinStatic | -34.594 | 2 | 34.594 | 235 | 1.05 | 223.8095 | 1.5457 | 210000 | 1 | 2 | 96.2322 | 2.0783 | 6.6764 | 4.14 | 10.7 | 1.61 | 124.2236 | 48,3x2,9
138 | 0 | F | LinStatic | -34.038 | 2 | 34.038 | 235 | 1.05 | 223.8095 | 1.5208 | 210000 | 1 | 2 | 96.2322 | 2.0783 | 6.5691 | 4.14 | 10.7 | 1.61 | 124.2236 | 48,3x2,9
553 | 0 | F | LinStatic | -34.012 | 4.2426 | 34.012 | 235 | 1.05 | 223.8095 | 1.5197 | 210000 | 1 | 4.2426 | 96.2322 | 4.4087 | 29.5377 | 6.67 | 44.7 | 2.59 | 163.8069 | 76,1x2,9
770 | 0 | F | LinStatic | -33.954 | 2 | 33.954 | 235 | 1.05 | 223.8095 | 1.5171 | 210000 | 1 | 2 | 96.2322 | 2.0783 | 6.5529 | 4.14 | 10.7 | 1.61 | 124.2236 | 48,3x2,9
201 | 0 | F | LinStatic | -33.815 | 2 | 33.815 | 235 | 1.05 | 223.8095 | 1.5109 | 210000 | 1 | 2 | 96.2322 | 2.0783 | 6.526 | 4.14 | 10.7 | 1.61 | 124.2236 | 48,3x2,9
707 | 0 | F | LinStatic | -33.71 | 4.2426 | 33.71 | 235 | 1.05 | 223.8095 | 1.5062 | 210000 | 1 | 4.2426 | 96.2322 | 4.4087 | 29.2755 | 6.67 | 44.7 | 2.59 | 163.8069 | 76,1x2,9
634 | 0 | F | LinStatic | -33.649 | 4.2426 | 33.649 | 235 | 1.05 | 223.8095 | 1.5035 | 210000 | 1 | 4.2426 | 96.2322 | 4.4087 | 29.2225 | 6.67 | 44.7 | 2.59 | 163.8069 | 76,1x2,9
665 | 0 | F | LinStatic | -32.595 | 4.2426 | 32.595 | 235 | 1.05 | 223.8095 | 1.4564 | 210000 | 1 | 4.2426 | 96.2322 | 4.4087 | 28.3071 | 6.67 | 44.7 | 2.59 | 163.8069 | 76,1x2,9
794 | 0 | F | LinStatic | -32.231 | 2 | 32.231 | 235 | 1.05 | 223.8095 | 1.4401 | 210000 | 1 | 2 | 96.2322 | 2.0783 | 6.2203 | 4.14 | 10.7 | 1.61 | 124.2236 | 48,3x2,9
702 | 0 | F | LinStatic | -30.779 | 4.2426 | 30.779 | 235 | 1.05 | 223.8095 | 1.3752 | 210000 | 1 | 4.2426 | 96.2322 | 4.4087 | 26.73 | 6.67 | 44.7 | 2.59 | 163.8069 | 76,1x2,9
574 | 0 | F | LinStatic | -30.699 | 4.2426 | 30.699 | 235 | 1.05 | 223.8095 | 1.3717 | 210000 | 1 | 4.2426 | 96.2322 | 4.4087 | 26.6606 | 6.67 | 44.7 | 2.59 | 163.8069 | 76,1x2,9
802 | 0 | F | LinStatic | -30.681 | 2 | 30.681 | 235 | 1.05 | 223.8095 | 1.3709 | 210000 | 1 | 2 | 96.2322 | 2.0783 | 5.9212 | 4.14 | 10.7 | 1.61 | 124.2236 | 48,3x2,9
230 | 0 | F | LinStatic | -30.53 | 4.2426 | 30.53 | 235 | 1.05 | 223.8095 | 1.3641 | 210000 | 1 | 4.2426 | 96.2322 | 4.4087 | 26.5138 | 6.67 | 44.7 | 2.59 | 163.8069 | 76,1x2,9
119 | 0 | F | LinStatic | -30.497 | 2 | 30.497 | 235 | 1.05 | 223.8095 | 1.3626 | 210000 | 1 | 2 | 96.2322 | 2.0783 | 5.8857 | 4.14 | 10.7 | 1.61 | 124.2236 | 48,3x2,9
264 | 0 | F | LinStatic | -30.32 | 2 | 30.32 | 235 | 1.05 | 223.8095 | 1.3547 | 210000 | 1 | 2 | 96.2322 | 2.0783 | 5.8515 | 4.14 | 10.7 | 1.61 | 124.2236 | 48,3x2,9
178 | 0 | F | LinStatic | -30.249 | 4.2426 | 30.249 | 235 | 1.05 | 223.8095 | 1.3516 | 210000 | 1 | 4.2426 | 96.2322 | 4.4087 | 26.2698 | 6.67 | 44.7 | 2.59 | 163.8069 | 76,1x2,9
676 | 0 | F | LinStatic | -29.329 | 4.2426 | 29.329 | 235 | 1.05 | 223.8095 | 1.3104 | 210000 | 1 | 4.2426 | 96.2322 | 4.4087 | 25.4708 | 6.67 | 44.7 | 2.59 | 163.8069 | 76,1x2,9
118 | 0 | F | LinStatic | -28.913 | 4.2426 | 28.913 | 235 | 1.05 | 223.8095 | 1.2919 | 210000 | 1 | 4.2426 | 96.2322 | 4.4087 | 25.1095 | 6.67 | 44.7 | 2.59 | 163.8069 | 76,1x2,9
526 | 0 | F | LinStatic | -26.517 | 4.2426 | 26.517 | 235 | 1.05 | 223.8095 | 1.1848 | 210000 | 1 | 4.2426 | 96.2322 | 4.4087 | 23.0287 | 6.67 | 44.7 | 2.59 | 163.8069 | 76,1x2,9
534 | 0 | F | LinStatic | -26.517 | 4.2426 | 26.517 | 235 | 1.05 | 223.8095 | 1.1848 | 210000 | 1 | 4.2426 | 96.2322 | 4.4087 | 23.0287 | 6.67 | 44.7 | 2.59 | 163.8069 | 76,1x2,9
109 | 0 | F | LinStatic | -25.974 | 4.2426 | 25.974 | 235 | 1.05 | 223.8095 | 1.1605 | 210000 | 1 | 4.2426 | 96.2322 | 4.4087 | 22.5571 | 6.67 | 44.7 | 2.59 | 163.8069 | 76,1x2,9
248 | 0 | F | LinStatic | -25.488 | 4.2426 | 25.488 | 235 | 1.05 | 223.8095 | 1.1388 | 210000 | 1 | 4.2426 | 96.2322 | 4.4087 | 22.1351 | 6.67 | 44.7 | 2.59 | 163.8069 | 76,1x2,9
254 | 0 | F | LinStatic | -24.585 | 4.2426 | 24.585 | 235 | 1.05 | 223.8095 | 1.0985 | 210000 | 1 | 4.2426 | 96.2322 | 4.4087 | 21.3509 | 6.67 | 44.7 | 2.59 | 163.8069 | 76,1x2,9
144 | 0 | F | LinStatic | -22.302 | 2 | 22.302 | 235 | 1.05 | 223.8095 | 0.99647 | 210000 | 1 | 2 | 96.2322 | 2.0783 | 4.3041 | 4.14 | 10.7 | 1.61 | 124.2236 | 48,3x2,9
639 | 0 | F | LinStatic | -22.064 | 2 | 22.064 | 235 | 1.05 | 223.8095 | 0.98584 | 210000 | 1 | 2 | 96.2322 | 2.0783 | 4.2582 | 4.14 | 10.7 | 1.61 | 124.2236 | 48,3x2,9
12 | 0 | F | LinStatic | -20.461 | 2 | 20.461 | 235 | 1.05 | 223.8095 | 0.91421 | 210000 | 1 | 2 | 96.2322 | 2.0783 | 3.9488 | 4.14 | 10.7 | 1.61 | 124.2236 | 48,3x2,9
548 | 0 | F | LinStatic | -19.64 | 2 | 19.64 | 235 | 1.05 | 223.8095 | 0.87753 | 210000 | 1 | 2 | 96.2322 | 2.0783 | 3.7904 | 4.14 | 10.7 | 1.61 | 124.2236 | 48,3x2,9
242 | 0 | F | LinStatic | -19.027 | 4.2426 | 19.027 | 235 | 1.05 | 223.8095 | 0.85014 | 210000 | 1 | 4.2426 | 96.2322 | 4.4087 | 16.524 | 6.67 | 44.7 | 2.59 | 163.8069 | 76,1x2,9
289 | 0 | F | LinStatic | -18.988 | 2 | 18.988 | 235 | 1.05 | 223.8095 | 0.8484 | 210000 | 1 | 2 | 96.2322 | 2.0783 | 3.6645 | 4.14 | 10.7 | 1.61 | 124.2236 | 48,3x2,9
738 | 0 | F | LinStatic | -18.392 | 2 | 18.392 | 235 | 1.05 | 223.8095 | 0.82177 | 210000 | 1 | 2 | 96.2322 | 2.0783 | 3.5495 | 4.14 | 10.7 | 1.61 | 124.2236 | 48,3x2,9
736 | 0 | F | LinStatic | -17.946 | 2 | 17.946 | 235 | 1.05 | 223.8095 | 0.80184 | 210000 | 1 | 2 | 96.2322 | 2.0783 | 3.4634 | 4.14 | 10.7 | 1.61 | 124.2236 | 48,3x2,9
542 | 0 | F | LinStatic | -15.924 | 2 | 15.924 | 235 | 1.05 | 223.8095 | 0.7115 | 210000 | 1 | 2 | 96.2322 | 2.0783 | 3.0732 | 4.14 | 10.7 | 1.61 | 124.2236 | 48,3x2,9
750 | 0 | F | LinStatic | -15.864 | 2 | 15.864 | 235 | 1.05 | 223.8095 | 0.70882 | 210000 | 1 | 2 | 96.2322 | 2.0783 | 3.0616 | 4.14 | 10.7 | 1.61 | 124.2236 | 48,3x2,9
674 | 0 | F | LinStatic | -15.117 | 2 | 15.117 | 235 | 1.05 | 223.8095 | 0.67544 | 210000 | 1 | 2 | 96.2322 | 2.0783 | 2.9175 | 4.14 | 10.7 | 1.61 | 124.2236 | 48,3x2,9
139 | 0 | F | LinStatic | -13.281 | 2 | 13.281 | 235 | 1.05 | 223.8095 | 0.59341 | 210000 | 1 | 2 | 96.2322 | 2.0783 | 2.5631 | 4.14 | 10.7 | 1.61 | 124.2236 | 48,3x2,9
132 | 0 | F | LinStatic | -13.253 | 2 | 13.253 | 235 | 1.05 | 223.8095 | 0.59216 | 210000 | 1 | 2 | 96.2322 | 2.0783 | 2.5577 | 4.14 | 10.7 | 1.61 | 124.2236 | 48,3x2,9
691 | 0 | F | LinStatic | -11.499 | 4.2426 | 11.499 | 235 | 1.05 | 223.8095 | 0.51379 | 210000 | 1 | 4.2426 | 96.2322 | 4.4087 | 9.9863 | 6.67 | 44.7 | 2.59 | 163.8069 | 48,3x2,9
640 | 0 | F | LinStatic | -11.372 | 4.2426 | 11.372 | 235 | 1.05 | 223.8095 | 0.50811 | 210000 | 1 | 4.2426 | 96.2322 | 4.4087 | 9.876 | 6.67 | 44.7 | 2.59 | 163.8069 | 48,3x2,9
220 | 0 | F | LinStatic | -10.628 | 2 | 10.628 | 235 | 1.05 | 223.8095 | 0.47487 | 210000 | 1 | 2 | 96.2322 | 2.0783 | 2.0511 | 4.14 | 10.7 | 1.61 | 124.2236 | 48,3x2,9
10 | 0 | F | LinStatic | -10.599 | 2 | 10.599 | 235 | 1.05 | 223.8095 | 0.47357 | 210000 | 1 | 2 | 96.2322 | 2.0783 | 2.0455 | 4.14 | 10.7 | 1.61 | 124.2236 | 48,3x2,9
245 | 0 | F | LinStatic | -7.328 | 2 | 7.328 | 235 | 1.05 | 223.8095 | 0.32742 | 210000 | 1 | 2 | 96.2322 | 2.0783 | 1.4143 | 4.14 | 10.7 | 1.61 | 124.2236 | 48,3x2,9
566 | 0 | F | LinStatic | -6.957 | 2 | 6.957 | 235 | 1.05 | 223.8095 | 0.31084 | 210000 | 1 | 2 | 96.2322 | 2.0783 | 1.3427 | 4.14 | 10.7 | 1.61 | 124.2236 | 48,3x2,9
13 | 0 | F | LinStatic | -6.215 | 4.2426 | 6.215 | 235 | 1.05 | 223.8095 | 0.27769 | 210000 | 1 | 4.2426 | 96.2322 | 4.4087 | 5.3974 | 6.67 | 44.7 | 2.59 | 163.8069 | 48,3x2,9
698 | 0 | F | LinStatic | -3.943 | 2 | 3.943 | 235 | 1.05 | 223.8095 | 0.17618 | 210000 | 1 | 2 | 96.2322 | 2.0783 | 0.76097 | 4.14 | 10.7 | 1.61 | 124.2236 | 48,3x2,9
739 | 0 | F | LinStatic | -3.835 | 2 | 3.835 | 235 | 1.05 | 223.8095 | 0.17135 | 210000 | 1 | 2 | 96.2322 | 2.0783 | 0.74013 | 4.14 | 10.7 | 1.61 | 124.2236 | 48,3x2,9
116 | 0 | F | LinStatic | -3.413 | 4.2426 | 3.413 | 235 | 1.05 | 223.8095 | 0.1525 | 210000 | 1 | 4.2426 | 96.2322 | 4.4087 | 2.964 | 6.67 | 44.7 | 2.59 | 163.8069 | 48,3x2,9
110 | 0 | F | LinStatic | -2.863 | 4.2426 | 2.863 | 235 | 1.05 | 223.8095 | 0.12792 | 210000 | 1 | 4.2426 | 96.2322 | 4.4087 | 2.4864 | 6.67 | 44.7 | 2.59 | 163.8069 | 48,3x2,9
165 | 0 | F | LinStatic | -1.905 | 4.2426 | 1.905 | 235 | 1.05 | 223.8095 | 0.085117 | 210000 | 1 | 4.2426 | 96.2322 | 4.4087 | 1.6544 | 6.67 | 44.7 | 2.59 | 163.8069 | 48,3x2,9
532 | 0 | F | LinStatic | -1.32 | 4.2426 | 1.32 | 235 | 1.05 | 223.8095 | 0.058979 | 210000 | 1 | 4.2426 | 96.2322 | 4.4087 | 1.1464 | 6.67 | 44.7 | 2.59 | 163.8069 | 48,3x2,9
803 | 0 | F | LinStatic | -0.109 | 2 | 0.109 | 235 | 1.05 | 223.8095 | 0.0048702 | 210000 | 1 | 2 | 96.2322 | 2.0783 | 0.021036 | 4.14 | 10.7 | 1.61 | 124.2236 | 48,3x2,9
615 | 0 | F | LinStatic | 0.108 | 2 | 0.108 | 235 | 1.05 | 223.8095 | 0.0048255 | 210000 | 1 | 2 |  |  |  | 2.54 | 3.09 | 1.1 | 181.8182 | 33,7x2,6
195 | 0 | F | LinStatic | 0.295 | 2 | 0.295 | 235 | 1.05 | 223.8095 | 0.013181 | 210000 | 1 | 2 |  |  |  | 2.54 | 3.09 | 1.1 | 181.8182 | 33,7x2,6
586 | 0 | F | LinStatic | 0.413 | 4.2426 | 0.413 | 235 | 1.05 | 223.8095 | 0.018453 | 210000 | 1 | 4.2426 |  |  |  | 6.67 | 44.7 | 2.59 | 163.8069 | 76,1x2,9
741 | 0 | F | LinStatic | 1.093 | 2 | 1.093 | 235 | 1.05 | 223.8095 | 0.048836 | 210000 | 1 | 2 |  |  |  | 2.54 | 3.09 | 1.1 | 181.8182 | 33,7x2,6
646 | 0 | F | LinStatic | 1.842 | 4.2426 | 1.842 | 235 | 1.05 | 223.8095 | 0.082302 | 210000 | 1 | 4.2426 |  |  |  | 6.67 | 44.7 | 2.59 | 163.8069 | 76,1x2,9
115 | 0 | F | LinStatic | 3.202 | 4.2426 | 3.202 | 235 | 1.05 | 223.8095 | 0.14307 | 210000 | 1 | 4.2426 |  |  |  | 6.67 | 44.7 | 2.59 | 163.8069 | 76,1x2,9
740 | 0 | F | LinStatic | 3.835 | 2 | 3.835 | 235 | 1.05 | 223.8095 | 0.17135 | 210000 | 1 | 2 |  |  |  | 2.54 | 3.09 | 1.1 | 181.8182 | 33,7x2,6
780 | 0 | F | LinStatic | 3.977 | 2 | 3.977 | 235 | 1.05 | 223.8095 | 0.1777 | 210000 | 1 | 2 |  |  |  | 2.54 | 3.09 | 1.1 | 181.8182 | 33,7x2,6
795 | 0 | F | LinStatic | 5.48 | 2 | 5.48 | 235 | 1.05 | 223.8095 | 0.24485 | 210000 | 1 | 2 |  |  |  | 2.54 | 3.09 | 1.1 | 181.8182 | 33,7x2,6
577 | 0 | F | LinStatic | 6.97 | 4.2426 | 6.97 | 235 | 1.05 | 223.8095 | 0.31143 | 210000 | 1 | 4.2426 |  |  |  | 6.67 | 44.7 | 2.59 | 163.8069 | 76,1x2,9
214 | 0 | F | LinStatic | 7.18 | 2 | 7.18 | 235 | 1.05 | 223.8095 | 0.32081 | 210000 | 1 | 2 |  |  |  | 2.54 | 3.09 | 1.1 | 181.8182 | 33,7x2,6
645 | 0 | F | LinStatic | 7.21 | 2 | 7.21 | 235 | 1.05 | 223.8095 | 0.32215 | 210000 | 1 | 2 |  |  |  | 2.54 | 3.09 | 1.1 | 181.8182 | 33,7x2,6
642 | 0 | F | LinStatic | 7.663 | 4.2426 | 7.663 | 235 | 1.05 | 223.8095 | 0.34239 | 210000 | 1 | 4.2426 |  |  |  | 6.67 | 44.7 | 2.59 | 163.8069 | 76,1x2,9
758 | 0 | F | LinStatic | 7.841 | 2 | 7.841 | 235 | 1.05 | 223.8095 | 0.35034 | 210000 | 1 | 2 |  |  |  | 2.54 | 3.09 | 1.1 | 181.8182 | 33,7x2,6
700 | 0 | F | LinStatic | 8.364 | 4.2426 | 8.364 | 235 | 1.05 | 223.8095 | 0.37371 | 210000 | 1 | 4.2426 |  |  |  | 6.67 | 44.7 | 2.59 | 163.8069 | 76,1x2,9
239 | 0 | F | LinStatic | 8.76 | 2 | 8.76 | 235 | 1.05 | 223.8095 | 0.3914 | 210000 | 1 | 2 |  |  |  | 2.54 | 3.09 | 1.1 | 181.8182 | 33,7x2,6
277 | 0 | F | LinStatic | 8.918 | 4.2426 | 8.918 | 235 | 1.05 | 223.8095 | 0.39846 | 210000 | 1 | 4.2426 |  |  |  | 6.67 | 44.7 | 2.59 | 163.8069 | 76,1x2,9
774 | 0 | F | LinStatic | 8.921 | 2 | 8.921 | 235 | 1.05 | 223.8095 | 0.3986 | 210000 | 1 | 2 |  |  |  | 2.54 | 3.09 | 1.1 | 181.8182 | 33,7x2,6
189 | 0 | F | LinStatic | 9.639 | 2 | 9.639 | 235 | 1.05 | 223.8095 | 0.43068 | 210000 | 1 | 2 |  |  |  | 2.54 | 3.09 | 1.1 | 181.8182 | 33,7x2,6
240 | 0 | F | LinStatic | 10.253 | 4.2426 | 10.253 | 235 | 1.05 | 223.8095 | 0.45811 | 210000 | 1 | 4.2426 |  |  |  | 6.67 | 44.7 | 2.59 | 163.8069 | 76,1x2,9
786 | 0 | F | LinStatic | 10.458 | 2 | 10.458 | 235 | 1.05 | 223.8095 | 0.46727 | 210000 | 1 | 2 |  |  |  | 2.54 | 3.09 | 1.1 | 181.8182 | 33,7x2,6
769 | 0 | F | LinStatic | 10.492 | 2 | 10.492 | 235 | 1.05 | 223.8095 | 0.46879 | 210000 | 1 | 2 |  |  |  | 2.54 | 3.09 | 1.1 | 181.8182 | 33,7x2,6
833 | 0 | F | LinStatic | 10.769 | 2 | 10.769 | 235 | 1.05 | 223.8095 | 0.48117 | 210000 | 1 | 2 |  |  |  | 2.54 | 3.09 | 1.1 | 181.8182 | 33,7x2,6
799 | 0 | F | LinStatic | 10.822 | 2 | 10.822 | 235 | 1.05 | 223.8095 | 0.48354 | 210000 | 1 | 2 |  |  |  | 2.54 | 3.09 | 1.1 | 181.8182 | 33,7x2,6
787 | 0 | F | LinStatic | 10.843 | 2 | 10.843 | 235 | 1.05 | 223.8095 | 0.48447 | 210000 | 1 | 2 |  |  |  | 2.54 | 3.09 | 1.1 | 181.8182 | 33,7x2,6
793 | 0 | F | LinStatic | 11.182 | 2 | 11.182 | 235 | 1.05 | 223.8095 | 0.49962 | 210000 | 1 | 2 |  |  |  | 2.54 | 3.09 | 1.1 | 181.8182 | 33,7x2,6
523 | 0 | F | LinStatic | 12.5 | 2 | 12.5 | 235 | 1.05 | 223.8095 | 0.55851 | 210000 | 1 | 2 |  |  |  | 2.54 | 3.09 | 1.1 | 181.8182 | 33,7x2,6
252 | 0 | F | LinStatic | 13.544 | 4.2426 | 13.544 | 235 | 1.05 | 223.8095 | 0.60516 | 210000 | 1 | 4.2426 |  |  |  | 6.67 | 44.7 | 2.59 | 163.8069 | 76,1x2,9
766 | 0 | F | LinStatic | 13.594 | 2 | 13.594 | 235 | 1.05 | 223.8095 | 0.60739 | 210000 | 1 | 2 |  |  |  | 2.54 | 3.09 | 1.1 | 181.8182 | 33,7x2,6
765 | 0 | F | LinStatic | 13.693 | 2 | 13.693 | 235 | 1.05 | 223.8095 | 0.61181 | 210000 | 1 | 2 |  |  |  | 2.54 | 3.09 | 1.1 | 181.8182 | 33,7x2,6
756 | 0 | F | LinStatic | 14.256 | 2 | 14.256 | 235 | 1.05 | 223.8095 | 0.63697 | 210000 | 1 | 2 |  |  |  | 2.54 | 3.09 | 1.1 | 181.8182 | 33,7x2,6
800 | 0 | F | LinStatic | 15.756 | 2 | 15.756 | 235 | 1.05 | 223.8095 | 0.70399 | 210000 | 1 | 2 |  |  |  | 2.54 | 3.09 | 1.1 | 181.8182 | 33,7x2,6
749 | 0 | F | LinStatic | 15.864 | 2 | 15.864 | 235 | 1.05 | 223.8095 | 0.70882 | 210000 | 1 | 2 |  |  |  | 2.54 | 3.09 | 1.1 | 181.8182 | 33,7x2,6
114 | 0 | F | LinStatic | 15.988 | 2 | 15.988 | 235 | 1.05 | 223.8095 | 0.71436 | 210000 | 1 | 2 |  |  |  | 2.54 | 3.09 | 1.1 | 181.8182 | 33,7x2,6
246 | 0 | F | LinStatic | 16.462 | 4.2426 | 16.462 | 235 | 1.05 | 223.8095 | 0.73554 | 210000 | 1 | 4.2426 |  |  |  | 6.67 | 44.7 | 2.59 | 163.8069 | 76,1x2,9
667 | 0 | F | LinStatic | 16.504 | 4.2426 | 16.504 | 235 | 1.05 | 223.8095 | 0.73741 | 210000 | 1 | 4.2426 |  |  |  | 6.67 | 44.7 | 2.59 | 163.8069 | 76,1x2,9
669 | 0 | F | LinStatic | 17.217 | 2 | 17.217 | 235 | 1.05 | 223.8095 | 0.76927 | 210000 | 1 | 2 |  |  |  | 2.54 | 3.09 | 1.1 | 181.8182 | 33,7x2,6
143 | 0 | F | LinStatic | 20.75 | 4.2426 | 20.75 | 235 | 1.05 | 223.8095 | 0.92713 | 210000 | 1 | 4.2426 |  |  |  | 6.67 | 44.7 | 2.59 | 163.8069 | 76,1x2,9
764 | 0 | F | LinStatic | 21.197 | 2 | 21.197 | 235 | 1.05 | 223.8095 | 0.9471 | 210000 | 1 | 2 |  |  |  | 2.54 | 3.09 | 1.1 | 181.8182 | 33,7x2,6
590 | 0 | F | LinStatic | 21.329 | 2 | 21.329 | 235 | 1.05 | 223.8095 | 0.953 | 210000 | 1 | 2 |  |  |  | 2.54 | 3.09 | 1.1 | 181.8182 | 33,7x2,6
773 | 0 | F | LinStatic | 21.795 | 2 | 21.795 | 235 | 1.05 | 223.8095 | 0.97382 | 210000 | 1 | 2 |  |  |  | 2.54 | 3.09 | 1.1 | 181.8182 | 33,7x2,6
149 | 0 | F | LinStatic | 22.476 | 4.2426 | 22.476 | 235 | 1.05 | 223.8095 | 1.0042 | 210000 | 1 | 4.2426 |  |  |  | 6.67 | 44.7 | 2.59 | 163.8069 | 76,1x2,9
14 | 0 | F | LinStatic | 22.483 | 4.2426 | 22.483 | 235 | 1.05 | 223.8095 | 1.0046 | 210000 | 1 | 4.2426 |  |  |  | 6.67 | 44.7 | 2.59 | 163.8069 | 76,1x2,9
15 | 0 | F | LinStatic | 22.483 | 4.2426 | 22.483 | 235 | 1.05 | 223.8095 | 1.0046 | 210000 | 1 | 4.2426 |  |  |  | 6.67 | 44.7 | 2.59 | 163.8069 | 76,1x2,9
648 | 0 | F | LinStatic | 23.421 | 4.2426 | 23.421 | 235 | 1.05 | 223.8095 | 1.0465 | 210000 | 1 | 4.2426 |  |  |  | 6.67 | 44.7 | 2.59 | 163.8069 | 76,1x2,9
781 | 0 | F | LinStatic | 24.067 | 2 | 24.067 | 235 | 1.05 | 223.8095 | 1.0753 | 210000 | 1 | 2 |  |  |  | 2.54 | 3.09 | 1.1 | 181.8182 | 33,7x2,6
636 | 0 | F | LinStatic | 24.486 | 4.2426 | 24.486 | 235 | 1.05 | 223.8095 | 1.0941 | 210000 | 1 | 4.2426 |  |  |  | 6.67 | 44.7 | 2.59 | 163.8069 | 76,1x2,9
1 | 0 | F | LinStatic | 25 | 2 | 25 | 235 | 1.05 | 223.8095 | 1.117 | 210000 | 1 | 2 |  |  |  | 2.54 | 3.09 | 1.1 | 181.8182 | 33,7x2,6
2 | 0 | F | LinStatic | 25 | 2 | 25 | 235 | 1.05 | 223.8095 | 1.117 | 210000 | 1 | 2 |  |  |  | 2.54 | 3.09 | 1.1 | 181.8182 | 33,7x2,6
3 | 0 | F | LinStatic | 25 | 2 | 25 | 235 | 1.05 | 223.8095 | 1.117 | 210000 | 1 | 2 |  |  |  | 2.54 | 3.09 | 1.1 | 181.8182 | 33,7x2,6
4 | 0 | F | LinStatic | 25 | 2 | 25 | 235 | 1.05 | 223.8095 | 1.117 | 210000 | 1 | 2 |  |  |  | 2.54 | 3.09 | 1.1 | 181.8182 | 33,7x2,6
11 | 0 | F | LinStatic | 25 | 2 | 25 | 235 | 1.05 | 223.8095 | 1.117 | 210000 | 1 | 2 |  |  |  | 2.54 | 3.09 | 1.1 | 181.8182 | 33,7x2,6
17 | 0 | F | LinStatic | 25 | 2 | 25 | 235 | 1.05 | 223.8095 | 1.117 | 210000 | 1 | 2 |  |  |  | 2.54 | 3.09 | 1.1 | 181.8182 | 33,7x2,6
18 | 0 | F | LinStatic | 25 | 2 | 25 | 235 | 1.05 | 223.8095 | 1.117 | 210000 | 1 | 2 |  |  |  | 2.54 | 3.09 | 1.1 | 181.8182 | 33,7x2,6
19 | 0 | F | LinStatic | 25 | 2 | 25 | 235 | 1.05 | 223.8095 | 1.117 | 210000 | 1 | 2 |  |  |  | 2.54 | 3.09 | 1.1 | 181.8182 | 33,7x2,6
108 | 0 | F | LinStatic | 25 | 2 | 25 | 235 | 1.05 | 223.8095 | 1.117 | 210000 | 1 | 2 |  |  |  | 2.54 | 3.09 | 1.1 | 181.8182 | 33,7x2,6
120 | 0 | F | LinStatic | 25 | 2 | 25 | 235 | 1.05 | 223.8095 | 1.117 | 210000 | 1 | 2 |  |  |  | 2.54 | 3.09 | 1.1 | 181.8182 | 33,7x2,6
133 | 0 | F | LinStatic | 25 | 2 | 25 | 235 | 1.05 | 223.8095 | 1.117 | 210000 | 1 | 2 |  |  |  | 2.54 | 3.09 | 1.1 | 181.8182 | 33,7x2,6
158 | 0 | F | LinStatic | 25 | 2 | 25 | 235 | 1.05 | 223.8095 | 1.117 | 210000 | 1 | 2 |  |  |  | 2.54 | 3.09 | 1.1 | 181.8182 | 33,7x2,6
175 | 0 | F | LinStatic | 25 | 2 | 25 | 235 | 1.05 | 223.8095 | 1.117 | 210000 | 1 | 2 |  |  |  | 2.54 | 3.09 | 1.1 | 181.8182 | 33,7x2,6
183 | 0 | F | LinStatic | 25 | 2 | 25 | 235 | 1.05 | 223.8095 | 1.117 | 210000 | 1 | 2 |  |  |  | 2.54 | 3.09 | 1.1 | 181.8182 | 33,7x2,6
208 | 0 | F | LinStatic | 25 | 2 | 25 | 235 | 1.05 | 223.8095 | 1.117 | 210000 | 1 | 2 |  |  |  | 2.54 | 3.09 | 1.1 | 181.8182 | 33,7x2,6
233 | 0 | F | LinStatic | 25 | 2 | 25 | 235 | 1.05 | 223.8095 | 1.117 | 210000 | 1 | 2 |  |  |  | 2.54 | 3.09 | 1.1 | 181.8182 | 33,7x2,6
258 | 0 | F | LinStatic | 25 | 2 | 25 | 235 | 1.05 | 223.8095 | 1.117 | 210000 | 1 | 2 |  |  |  | 2.54 | 3.09 | 1.1 | 181.8182 | 33,7x2,6
281 | 0 | F | LinStatic | 25 | 2 | 25 | 235 | 1.05 | 223.8095 | 1.117 | 210000 | 1 | 2 |  |  |  | 2.54 | 3.09 | 1.1 | 181.8182 | 33,7x2,6
282 | 0 | F | LinStatic | 25 | 2 | 25 | 235 | 1.05 | 223.8095 | 1.117 | 210000 | 1 | 2 |  |  |  | 2.54 | 3.09 | 1.1 | 181.8182 | 33,7x2,6
283 | 0 | F | LinStatic | 25 | 2 | 25 | 235 | 1.05 | 223.8095 | 1.117 | 210000 | 1 | 2 |  |  |  | 2.54 | 3.09 | 1.1 | 181.8182 | 33,7x2,6
288 | 0 | F | LinStatic | 25 | 2 | 25 | 235 | 1.05 | 223.8095 | 1.117 | 210000 | 1 | 2 |  |  |  | 2.54 | 3.09 | 1.1 | 181.8182 | 33,7x2,6
294 | 0 | F | LinStatic | 25 | 2 | 25 | 235 | 1.05 | 223.8095 | 1.117 | 210000 | 1 | 2 |  |  |  | 2.54 | 3.09 | 1.1 | 181.8182 | 33,7x2,6
300 | 0 | F | LinStatic | 25 | 2 | 25 | 235 | 1.05 | 223.8095 | 1.117 | 210000 | 1 | 2 |  |  |  | 2.54 | 3.09 | 1.1 | 181.8182 | 33,7x2,6
516 | 0 | F | LinStatic | 25 | 2 | 25 | 235 | 1.05 | 223.8095 | 1.117 | 210000 | 1 | 2 |  |  |  | 2.54 | 3.09 | 1.1 | 181.8182 | 33,7x2,6
522 | 0 | F | LinStatic | 25 | 2 | 25 | 235 | 1.05 | 223.8095 | 1.117 | 210000 | 1 | 2 |  |  |  | 2.54 | 3.09 | 1.1 | 181.8182 | 33,7x2,6
524 | 0 | F | LinStatic | 25 | 2 | 25 | 235 | 1.05 | 223.8095 | 1.117 | 210000 | 1 | 2 |  |  |  | 2.54 | 3.09 | 1.1 | 181.8182 | 33,7x2,6
529 | 0 | F | LinStatic | 25 | 2 | 25 | 235 | 1.05 | 223.8095 | 1.117 | 210000 | 1 | 2 |  |  |  | 2.54 | 3.09 | 1.1 | 181.8182 | 33,7x2,6
530 | 0 | F | LinStatic | 25 | 2 | 25 | 235 | 1.05 | 223.8095 | 1.117 | 210000 | 1 | 2 |  |  |  | 2.54 | 3.09 | 1.1 | 181.8182 | 33,7x2,6
531 | 0 | F | LinStatic | 25 | 2 | 25 | 235 | 1.05 | 223.8095 | 1.117 | 210000 | 1 | 2 |  |  |  | 2.54 | 3.09 | 1.1 | 181.8182 | 33,7x2,6
549 | 0 | F | LinStatic | 25 | 2 | 25 | 235 | 1.05 | 223.8095 | 1.117 | 210000 | 1 | 2 |  |  |  | 2.54 | 3.09 | 1.1 | 181.8182 | 33,7x2,6
555 | 0 | F | LinStatic | 25 | 2 | 25 | 235 | 1.05 | 223.8095 | 1.117 | 210000 | 1 | 2 |  |  |  | 2.54 | 3.09 | 1.1 | 181.8182 | 33,7x2,6
579 | 0 | F | LinStatic | 25 | 2 | 25 | 235 | 1.05 | 223.8095 | 1.117 | 210000 | 1 | 2 |  |  |  | 2.54 | 3.09 | 1.1 | 181.8182 | 33,7x2,6
584 | 0 | F | LinStatic | 25 | 2 | 25 | 235 | 1.05 | 223.8095 | 1.117 | 210000 | 1 | 2 |  |  |  | 2.54 | 3.09 | 1.1 | 181.8182 | 33,7x2,6
603 | 0 | F | LinStatic | 25 | 2 | 25 | 235 | 1.05 | 223.8095 | 1.117 | 210000 | 1 | 2 |  |  |  | 2.54 | 3.09 | 1.1 | 181.8182 | 33,7x2,6
627 | 0 | F | LinStatic | 25 | 2 | 25 | 235 | 1.05 | 223.8095 | 1.117 | 210000 | 1 | 2 |  |  |  | 2.54 | 3.09 | 1.1 | 181.8182 | 33,7x2,6
651 | 0 | F | LinStatic | 25 | 2 | 25 | 235 | 1.05 | 223.8095 | 1.117 | 210000 | 1 | 2 |  |  |  | 2.54 | 3.09 | 1.1 | 181.8182 | 33,7x2,6
675 | 0 | F | LinStatic | 25 | 2 | 25 | 235 | 1.05 | 223.8095 | 1.117 | 210000 | 1 | 2 |  |  |  | 2.54 | 3.09 | 1.1 | 181.8182 | 33,7x2,6
699 | 0 | F | LinStatic | 25 | 2 | 25 | 235 | 1.05 | 223.8095 | 1.117 | 210000 | 1 | 2 |  |  |  | 2.54 | 3.09 | 1.1 | 181.8182 | 33,7x2,6
704 | 0 | F | LinStatic | 25 | 2 | 25 | 235 | 1.05 | 223.8095 | 1.117 | 210000 | 1 | 2 |  |  |  | 2.54 | 3.09 | 1.1 | 181.8182 | 33,7x2,6
710 | 0 | F | LinStatic | 25 | 2 | 25 | 235 | 1.05 | 223.8095 | 1.117 | 210000 | 1 | 2 |  |  |  | 2.54 | 3.09 | 1.1 | 181.8182 | 33,7x2,6
716 | 0 | F | LinStatic | 25 | 2 | 25 | 235 | 1.05 | 223.8095 | 1.117 | 210000 | 1 | 2 |  |  |  | 2.54 | 3.09 | 1.1 | 181.8182 | 33,7x2,6
722 | 0 | F | LinStatic | 25 | 2 | 25 | 235 | 1.05 | 223.8095 | 1.117 | 210000 | 1 | 2 |  |  |  | 2.54 | 3.09 | 1.1 | 181.8182 | 33,7x2,6
723 | 0 | F | LinStatic | 25 | 2 | 25 | 235 | 1.05 | 223.8095 | 1.117 | 210000 | 1 | 2 |  |  |  | 2.54 | 3.09 | 1.1 | 181.8182 | 33,7x2,6
775 | 0 | F | LinStatic | 26.37 | 2 | 26.37 | 235 | 1.05 | 223.8095 | 1.1782 | 210000 | 1 | 2 |  |  |  | 2.54 | 3.09 | 1.1 | 181.8182 | 33,7x2,6
785 | 0 | F | LinStatic | 26.572 | 2 | 26.572 | 235 | 1.05 | 223.8095 | 1.1873 | 210000 | 1 | 2 |  |  |  | 2.54 | 3.09 | 1.1 | 181.8182 | 33,7x2,6
767 | 0 | F | LinStatic | 28.069 | 2 | 28.069 | 235 | 1.05 | 223.8095 | 1.2541 | 210000 | 1 | 2 |  |  |  | 2.54 | 3.09 | 1.1 | 181.8182 | 33,7x2,6
788 | 0 | F | LinStatic | 29.082 | 2 | 29.082 | 235 | 1.05 | 223.8095 | 1.2994 | 210000 | 1 | 2 |  |  |  | 2.54 | 3.09 | 1.1 | 181.8182 | 33,7x2,6
117 | 0 | F | LinStatic | 29.124 | 4.2426 | 29.124 | 235 | 1.05 | 223.8095 | 1.3013 | 210000 | 1 | 4.2426 |  |  |  | 6.67 | 44.7 | 2.59 | 163.8069 | 76,1x2,9
228 | 0 | F | LinStatic | 29.346 | 4.2426 | 29.346 | 235 | 1.05 | 223.8095 | 1.3112 | 210000 | 1 | 4.2426 |  |  |  | 6.67 | 44.7 | 2.59 | 163.8069 | 76,1x2,9
768 | 0 | F | LinStatic | 33.318 | 2 | 33.318 | 235 | 1.05 | 223.8095 | 1.4887 | 210000 | 1 | 2 |  |  |  | 2.54 | 3.09 | 1.1 | 181.8182 | 33,7x2,6
730 | 0 | F | LinStatic | 33.333 | 2 | 33.333 | 235 | 1.05 | 223.8095 | 1.4893 | 210000 | 1 | 2 |  |  |  | 2.54 | 3.09 | 1.1 | 181.8182 | 33,7x2,6
552 | 0 | F | LinStatic | 33.78 | 4.2426 | 33.78 | 235 | 1.05 | 223.8095 | 1.5093 | 210000 | 1 | 4.2426 |  |  |  | 6.67 | 44.7 | 2.59 | 163.8069 | 76,1x2,9
772 | 0 | F | LinStatic | 33.954 | 2 | 33.954 | 235 | 1.05 | 223.8095 | 1.5171 | 210000 | 1 | 2 |  |  |  | 2.54 | 3.09 | 1.1 | 181.8182 | 33,7x2,6
650 | 0 | F | LinStatic | 34.89 | 2 | 34.89 | 235 | 1.05 | 223.8095 | 1.5589 | 210000 | 1 | 2 |  |  |  | 2.54 | 3.09 | 1.1 | 181.8182 | 33,7x2,6
709 | 0 | F | LinStatic | 34.931 | 4.2426 | 34.931 | 235 | 1.05 | 223.8095 | 1.5607 | 210000 | 1 | 4.2426 |  |  |  | 6.67 | 44.7 | 2.59 | 163.8069 | 76,1x2,9
661 | 0 | F | LinStatic | 35.816 | 4.2426 | 35.816 | 235 | 1.05 | 223.8095 | 1.6003 | 210000 | 1 | 4.2426 |  |  |  | 6.67 | 44.7 | 2.59 | 163.8069 | 76,1x2,9
737 | 0 | F | LinStatic | 36.337 | 2 | 36.337 | 235 | 1.05 | 223.8095 | 1.6236 | 210000 | 1 | 2 |  |  |  | 2.54 | 3.09 | 1.1 | 181.8182 | 33,7x2,6
742 | 0 | F | LinStatic | 36.337 | 2 | 36.337 | 235 | 1.05 | 223.8095 | 1.6236 | 210000 | 1 | 2 |  |  |  | 2.54 | 3.09 | 1.1 | 181.8182 | 33,7x2,6
612 | 0 | F | LinStatic | 36.935 | 4.2426 | 36.935 | 235 | 1.05 | 223.8095 | 1.6503 | 210000 | 1 | 4.2426 |  |  |  | 6.67 | 44.7 | 2.59 | 163.8069 | 76,1x2,9
792 | 0 | F | LinStatic | 39.36 | 2 | 39.36 | 235 | 1.05 | 223.8095 | 1.7586 | 210000 | 1 | 2 |  |  |  | 2.54 | 3.09 | 1.1 | 181.8182 | 33,7x2,6
234 | 0 | F | LinStatic | 39.563 | 4.2426 | 39.563 | 235 | 1.05 | 223.8095 | 1.7677 | 210000 | 1 | 4.2426 |  |  |  | 6.67 | 44.7 | 2.59 | 163.8069 | 76,1x2,9
134 | 0 | F | LinStatic | 39.668 | 4.2426 | 39.668 | 235 | 1.05 | 223.8095 | 1.7724 | 210000 | 1 | 4.2426 |  |  |  | 6.67 | 44.7 | 2.59 | 163.8069 | 76,1x2,9
293 | 0 | F | LinStatic | 40.279 | 4.2426 | 40.279 | 235 | 1.05 | 223.8095 | 1.7997 | 210000 | 1 | 4.2426 |  |  |  | 6.67 | 44.7 | 2.59 | 163.8069 | 76,1x2,9
621 | 0 | F | LinStatic | 40.629 | 2 | 40.629 | 235 | 1.05 | 223.8095 | 1.8153 | 210000 | 1 | 2 |  |  |  | 2.54 | 3.09 | 1.1 | 181.8182 | 33,7x2,6
203 | 0 | F | LinStatic | 40.695 | 4.2426 | 40.695 | 235 | 1.05 | 223.8095 | 1.8183 | 210000 | 1 | 4.2426 |  |  |  | 6.67 | 44.7 | 2.59 | 163.8069 | 76,1x2,9
647 | 0 | F | LinStatic | 40.775 | 4.2426 | 40.775 | 235 | 1.05 | 223.8095 | 1.8219 | 210000 | 1 | 4.2426 |  |  |  | 6.67 | 44.7 | 2.59 | 163.8069 | 76,1x2,9
222 | 0 | F | LinStatic | 40.793 | 4.2426 | 40.793 | 235 | 1.05 | 223.8095 | 1.8227 | 210000 | 1 | 4.2426 |  |  |  | 6.67 | 44.7 | 2.59 | 163.8069 | 76,1x2,9
673 | 0 | F | LinStatic | 42.351 | 4.2426 | 42.351 | 235 | 1.05 | 223.8095 | 1.8923 | 210000 | 1 | 4.2426 |  |  |  | 6.67 | 44.7 | 2.59 | 163.8069 | 76,1x2,9
777 | 0 | F | LinStatic | 42.498 | 2 | 42.498 | 235 | 1.05 | 223.8095 | 1.8988 | 210000 | 1 | 2 |  |  |  | 2.54 | 3.09 | 1.1 | 181.8182 | 33,7x2,6
180 | 0 | F | LinStatic | 43.072 | 4.2426 | 43.072 | 235 | 1.05 | 223.8095 | 1.9245 | 210000 | 1 | 4.2426 |  |  |  | 6.67 | 44.7 | 2.59 | 163.8069 | 76,1x2,9
731 | 0 | F | LinStatic | 44.519 | 2 | 44.519 | 235 | 1.05 | 223.8095 | 1.9891 | 210000 | 1 | 2 |  |  |  | 2.54 | 3.09 | 1.1 | 181.8182 | 33,7x2,6
798 | 0 | F | LinStatic | 45.107 | 2 | 45.107 | 235 | 1.05 | 223.8095 | 2.0154 | 210000 | 1 | 2 |  |  |  | 2.54 | 3.09 | 1.1 | 181.8182 | 33,7x2,6
156 | 0 | F | LinStatic | 45.475 | 2 | 45.475 | 235 | 1.05 | 223.8095 | 2.0319 | 210000 | 1 | 2 |  |  |  | 2.54 | 3.09 | 1.1 | 181.8182 | 33,7x2,6
807 | 0 | F | LinStatic | 45.899 | 2 | 45.899 | 235 | 1.05 | 223.8095 | 2.0508 | 210000 | 1 | 2 |  |  |  | 2.54 | 3.09 | 1.1 | 181.8182 | 33,7x2,6
169 | 0 | F | LinStatic | 46.386 | 2 | 46.386 | 235 | 1.05 | 223.8095 | 2.0726 | 210000 | 1 | 2 |  |  |  | 2.54 | 3.09 | 1.1 | 181.8182 | 33,7x2,6
784 | 0 | F | LinStatic | 48.015 | 2 | 48.015 | 235 | 1.05 | 223.8095 | 2.1454 | 210000 | 1 | 2 |  |  |  | 2.54 | 3.09 | 1.1 | 181.8182 | 33,7x2,6
735 | 0 | F | LinStatic | 48.133 | 2 | 48.133 | 235 | 1.05 | 223.8095 | 2.1506 | 210000 | 1 | 2 |  |  |  | 2.54 | 3.09 | 1.1 | 181.8182 | 33,7x2,6
572 | 0 | F | LinStatic | 48.44 | 2 | 48.44 | 235 | 1.05 | 223.8095 | 2.1643 | 210000 | 1 | 2 |  |  |  | 2.54 | 3.09 | 1.1 | 181.8182 | 33,7x2,6
554 | 0 | F | LinStatic | 49.378 | 2 | 49.378 | 235 | 1.05 | 223.8095 | 2.2063 | 210000 | 1 | 2 |  |  |  | 2.54 | 3.09 | 1.1 | 181.8182 | 33,7x2,6
745 | 0 | F | LinStatic | 50.644 | 2 | 50.644 | 235 | 1.05 | 223.8095 | 2.2628 | 210000 | 1 | 2 |  |  |  | 2.54 | 3.09 | 1.1 | 181.8182 | 33,7x2,6
782 | 0 | F | LinStatic | 50.805 | 2 | 50.805 | 235 | 1.05 | 223.8095 | 2.27 | 210000 | 1 | 2 |  |  |  | 2.54 | 3.09 | 1.1 | 181.8182 | 33,7x2,6
123 | 0 | F | LinStatic | 51.404 | 4.2426 | 51.404 | 235 | 1.05 | 223.8095 | 2.2968 | 210000 | 1 | 4.2426 |  |  |  | 6.67 | 44.7 | 2.59 | 163.8069 | 76,1x2,9
733 | 0 | F | LinStatic | 51.579 | 2 | 51.579 | 235 | 1.05 | 223.8095 | 2.3046 | 210000 | 1 | 2 |  |  |  | 2.54 | 3.09 | 1.1 | 181.8182 | 33,7x2,6
658 | 0 | F | LinStatic | 51.721 | 4.2426 | 51.721 | 235 | 1.05 | 223.8095 | 2.3109 | 210000 | 1 | 4.2426 |  |  |  | 6.67 | 44.7 | 2.59 | 163.8069 | 76,1x2,9
677 | 0 | F | LinStatic | 53.049 | 4.2426 | 53.049 | 235 | 1.05 | 223.8095 | 2.3703 | 210000 | 1 | 4.2426 |  |  |  | 6.67 | 44.7 | 2.59 | 163.8069 | 76,1x2,9
825 | 0 | F | LinStatic | 53.384 | 2 | 53.384 | 235 | 1.05 | 223.8095 | 2.3852 | 210000 | 1 | 2 |  |  |  | 2.54 | 3.09 | 1.1 | 181.8182 | 33,7x2,6
591 | 0 | F | LinStatic | 53.509 | 2 | 53.509 | 235 | 1.05 | 223.8095 | 2.3908 | 210000 | 1 | 2 |  |  |  | 2.54 | 3.09 | 1.1 | 181.8182 | 33,7x2,6
818 | 0 | F | LinStatic | 53.877 | 2 | 53.877 | 235 | 1.05 | 223.8095 | 2.4073 | 210000 | 1 | 2 |  |  |  | 2.54 | 3.09 | 1.1 | 181.8182 | 33,7x2,6
789 | 0 | F | LinStatic | 54.668 | 2 | 54.668 | 235 | 1.05 | 223.8095 | 2.4426 | 210000 | 1 | 2 |  |  |  | 2.54 | 3.09 | 1.1 | 181.8182 | 33,7x2,6
814 | 0 | F | LinStatic | 55.64 | 2 | 55.64 | 235 | 1.05 | 223.8095 | 2.486 | 210000 | 1 | 2 |  |  |  | 2.54 | 3.09 | 1.1 | 181.8182 | 33,7x2,6
635 | 0 | F | LinStatic | 57.603 | 4.2426 | 57.603 | 235 | 1.05 | 223.8095 | 2.5738 | 210000 | 1 | 4.2426 |  |  |  | 6.67 | 44.7 | 2.59 | 163.8069 | 76,1x2,9
243 | 0 | F | LinStatic | 57.718 | 4.2426 | 57.718 | 235 | 1.05 | 223.8095 | 2.5789 | 210000 | 1 | 4.2426 |  |  |  | 6.67 | 44.7 | 2.59 | 163.8069 | 76,1x2,9
210 | 0 | F | LinStatic | 59.119 | 4.2426 | 59.119 | 235 | 1.05 | 223.8095 | 2.6415 | 210000 | 1 | 4.2426 |  |  |  | 6.67 | 44.7 | 2.59 | 163.8069 | 76,1x2,9
229 | 0 | F | LinStatic | 60.403 | 4.2426 | 60.403 | 235 | 1.05 | 223.8095 | 2.6989 | 210000 | 1 | 4.2426 |  |  |  | 6.67 | 44.7 | 2.59 | 163.8069 | 76,1x2,9
823 | 0 | F | LinStatic | 60.456 | 2 | 60.456 | 235 | 1.05 | 223.8095 | 2.7012 | 210000 | 1 | 2 |  |  |  | 2.81 | 3.36 | 1.09 | 183.4862 | 33,7x2,9
216 | 0 | F | LinStatic | 60.716 | 4.2426 | 60.716 | 235 | 1.05 | 223.8095 | 2.7128 | 210000 | 1 | 4.2426 |  |  |  | 6.67 | 44.7 | 2.59 | 163.8069 | 76,1x2,9
783 | 0 | F | LinStatic | 62.097 | 2 | 62.097 | 235 | 1.05 | 223.8095 | 2.7745 | 210000 | 1 | 2 |  |  |  | 2.81 | 3.36 | 1.09 | 183.4862 | 33,7x2,9
295 | 0 | F | LinStatic | 63.738 | 2 | 63.738 | 235 | 1.05 | 223.8095 | 2.8479 | 210000 | 1 | 2 |  |  |  | 3.07 | 3.6 | 1.08 | 185.1852 | 33,7x3,2
122 | 0 | F | LinStatic | 64.695 | 4.2426 | 64.695 | 235 | 1.05 | 223.8095 | 2.8906 | 210000 | 1 | 4.2426 |  |  |  | 6.67 | 44.7 | 2.59 | 163.8069 | 76,1x2,9
757 | 0 | F | LinStatic | 64.94 | 2 | 64.94 | 235 | 1.05 | 223.8095 | 2.9016 | 210000 | 1 | 2 |  |  |  | 3.07 | 3.6 | 1.08 | 185.1852 | 33,7x3,2
157 | 0 | F | LinStatic | 65.228 | 2 | 65.228 | 235 | 1.05 | 223.8095 | 2.9144 | 210000 | 1 | 2 |  |  |  | 3.07 | 3.6 | 1.08 | 185.1852 | 33,7x3,2
747 | 0 | F | LinStatic | 65.56 | 2 | 65.56 | 235 | 1.05 | 223.8095 | 2.9293 | 210000 | 1 | 2 |  |  |  | 3.07 | 3.6 | 1.08 | 185.1852 | 33,7x3,2
255 | 0 | F | LinStatic | 65.795 | 4.2426 | 65.795 | 235 | 1.05 | 223.8095 | 2.9398 | 210000 | 1 | 4.2426 |  |  |  | 6.67 | 44.7 | 2.59 | 163.8069 | 76,1x2,9
151 | 0 | F | LinStatic | 65.884 | 2 | 65.884 | 235 | 1.05 | 223.8095 | 2.9438 | 210000 | 1 | 2 |  |  |  | 3.07 | 3.6 | 1.08 | 185.1852 | 33,7x3,2
791 | 0 | F | LinStatic | 67.54 | 2 | 67.54 | 235 | 1.05 | 223.8095 | 3.0177 | 210000 | 1 | 2 |  |  |  | 3.07 | 3.6 | 1.08 | 185.1852 | 33,7x3,2
678 | 0 | F | LinStatic | 68.077 | 4.2426 | 68.077 | 235 | 1.05 | 223.8095 | 3.0417 | 210000 | 1 | 4.2426 |  |  |  | 6.67 | 44.7 | 2.59 | 163.8069 | 76,1x2,9
641 | 0 | F | LinStatic | 68.093 | 4.2426 | 68.093 | 235 | 1.05 | 223.8095 | 3.0425 | 210000 | 1 | 4.2426 |  |  |  | 6.67 | 44.7 | 2.59 | 163.8069 | 76,1x2,9
304 | 0 | F | LinStatic | 68.496 | 4.2426 | 68.496 | 235 | 1.05 | 223.8095 | 3.0605 | 210000 | 1 | 4.2426 |  |  |  | 6.67 | 44.7 | 2.59 | 163.8069 | 76,1x2,9
827 | 0 | F | LinStatic | 68.872 | 2 | 68.872 | 235 | 1.05 | 223.8095 | 3.0773 | 210000 | 1 | 2 |  |  |  | 3.25 | 6.46 | 1.41 | 141.844 | 42,4x2,6
819 | 0 | F | LinStatic | 69.179 | 2 | 69.179 | 235 | 1.05 | 223.8095 | 3.091 | 210000 | 1 | 2 |  |  |  | 3.25 | 6.46 | 1.41 | 141.844 | 42,4x2,6
270 | 0 | F | LinStatic | 69.536 | 2 | 69.536 | 235 | 1.05 | 223.8095 | 3.1069 | 210000 | 1 | 2 |  |  |  | 3.25 | 6.46 | 1.41 | 141.844 | 42,4x2,6
237 | 0 | F | LinStatic | 69.583 | 4.2426 | 69.583 | 235 | 1.05 | 223.8095 | 3.109 | 210000 | 1 | 4.2426 |  |  |  | 6.67 | 44.7 | 2.59 | 163.8069 | 76,1x2,9
790 | 0 | F | LinStatic | 74.094 | 2 | 74.094 | 235 | 1.05 | 223.8095 | 3.3106 | 210000 | 1 | 2 |  |  |  | 3.6 | 7.06 | 1.4 | 142.8571 | 42,4x2,9
685 | 0 | F | LinStatic | 74.779 | 4.2426 | 74.779 | 235 | 1.05 | 223.8095 | 3.3412 | 210000 | 1 | 4.2426 |  |  |  | 6.67 | 44.7 | 2.59 | 163.8069 | 76,1x2,9
561 | 0 | F | LinStatic | 76.624 | 2 | 76.624 | 235 | 1.05 | 223.8095 | 3.4236 | 210000 | 1 | 2 |  |  |  | 3.6 | 7.06 | 1.4 | 142.8571 | 42,4x2,9
829 | 0 | F | LinStatic | 76.713 | 2 | 76.713 | 235 | 1.05 | 223.8095 | 3.4276 | 210000 | 1 | 2 |  |  |  | 3.6 | 7.06 | 1.4 | 142.8571 | 42,4x2,9
111 | 0 | F | LinStatic | 77.627 | 4.2426 | 77.627 | 235 | 1.05 | 223.8095 | 3.4684 | 210000 | 1 | 4.2426 |  |  |  | 6.67 | 44.7 | 2.59 | 163.8069 | 76,1x2,9
809 | 0 | F | LinStatic | 77.809 | 2 | 77.809 | 235 | 1.05 | 223.8095 | 3.4766 | 210000 | 1 | 2 |  |  |  | 3.6 | 7.06 | 1.4 | 142.8571 | 42,4x2,9
776 | 0 | F | LinStatic | 78.825 | 2 | 78.825 | 235 | 1.05 | 223.8095 | 3.522 | 210000 | 1 | 2 |  |  |  | 3.6 | 7.06 | 1.4 | 142.8571 | 42,4x2,9
706 | 0 | F | LinStatic | 79.36 | 4.2426 | 79.36 | 235 | 1.05 | 223.8095 | 3.5459 | 210000 | 1 | 4.2426 |  |  |  | 6.67 | 44.7 | 2.59 | 163.8069 | 76,1x2,9
249 | 0 | F | LinStatic | 79.763 | 4.2426 | 79.763 | 235 | 1.05 | 223.8095 | 3.5639 | 210000 | 1 | 4.2426 |  |  |  | 6.67 | 44.7 | 2.59 | 163.8069 | 76,1x2,9
211 | 0 | F | LinStatic | 81.668 | 4.2426 | 81.668 | 235 | 1.05 | 223.8095 | 3.649 | 210000 | 1 | 4.2426 |  |  |  | 6.67 | 44.7 | 2.59 | 163.8069 | 76,1x2,9
217 | 0 | F | LinStatic | 83.422 | 4.2426 | 83.422 | 235 | 1.05 | 223.8095 | 3.7274 | 210000 | 1 | 4.2426 |  |  |  | 6.67 | 44.7 | 2.59 | 163.8069 | 76,1x2,9
726 | 0 | F | LinStatic | 84.188 | 4.2426 | 84.188 | 235 | 1.05 | 223.8095 | 3.7616 | 210000 | 1 | 4.2426 |  |  |  | 6.67 | 44.7 | 2.59 | 163.8069 | 76,1x2,9
753 | 0 | F | LinStatic | 86.026 | 2 | 86.026 | 235 | 1.05 | 223.8095 | 3.8437 | 210000 | 1 | 2 |  |  |  | 4.14 | 10.7 | 1.61 | 124.2236 | 48,3x3,2
163 | 0 | F | LinStatic | 86.631 | 2 | 86.631 | 235 | 1.05 | 223.8095 | 3.8707 | 210000 | 1 | 2 |  |  |  | 4.14 | 10.7 | 1.61 | 124.2236 | 48,3x3,2
223 | 0 | F | LinStatic | 88.287 | 4.2426 | 88.287 | 235 | 1.05 | 223.8095 | 3.9447 | 210000 | 1 | 4.2426 |  |  |  | 6.67 | 44.7 | 2.59 | 163.8069 | 76,1x2,9
813 | 0 | F | LinStatic | 89.308 | 2 | 89.308 | 235 | 1.05 | 223.8095 | 3.9904 | 210000 | 1 | 2 |  |  |  | 4.14 | 10.7 | 1.61 | 124.2236 | 48,3x3,2
607 | 0 | F | LinStatic | 89.452 | 4.2426 | 89.452 | 235 | 1.05 | 223.8095 | 3.9968 | 210000 | 1 | 4.2426 |  |  |  | 6.67 | 44.7 | 2.59 | 163.8069 | 76,1x2,9
664 | 0 | F | LinStatic | 92.372 | 4.2426 | 92.372 | 235 | 1.05 | 223.8095 | 4.1273 | 210000 | 1 | 4.2426 |  |  |  | 6.67 | 44.7 | 2.59 | 163.8069 | 76,1x2,9
146 | 0 | F | LinStatic | 92.676 | 4.2426 | 92.676 | 235 | 1.05 | 223.8095 | 4.1408 | 210000 | 1 | 4.2426 |  |  |  | 6.67 | 44.7 | 2.59 | 163.8069 | 76,1x2,9
575 | 0 | F | LinStatic | 95.782 | 4.2426 | 95.782 | 235 | 1.05 | 223.8095 | 4.2796 | 210000 | 1 | 4.2426 |  |  |  | 6.67 | 44.7 | 2.59 | 163.8069 | 76,1x2,9
805 | 0 | F | LinStatic | 96.858 | 2 | 96.858 | 235 | 1.05 | 223.8095 | 4.3277 | 210000 | 1 | 2 |  |  |  | 5.23 | 21.6 | 2.03 | 98.5222 | 60,3x2,9
703 | 0 | F | LinStatic | 99.152 | 4.2426 | 99.152 | 235 | 1.05 | 223.8095 | 4.4302 | 210000 | 1 | 4.2426 |  |  |  | 6.67 | 44.7 | 2.59 | 163.8069 | 76,1x2,9
796 | 0 | F | LinStatic | 102.942 | 2 | 102.942 | 235 | 1.05 | 223.8095 | 4.5995 | 210000 | 1 | 2 |  |  |  | 5.23 | 21.6 | 2.03 | 98.5222 | 60,3x2,9
556 | 0 | F | LinStatic | 104.515 | 4.2426 | 104.515 | 235 | 1.05 | 223.8095 | 4.6698 | 210000 | 1 | 4.2426 |  |  |  | 6.67 | 44.7 | 2.59 | 163.8069 | 76,1x2,9
752 | 0 | F | LinStatic | 107.546 | 2 | 107.546 | 235 | 1.05 | 223.8095 | 4.8052 | 210000 | 1 | 2 |  |  |  | 5.23 | 21.6 | 2.03 | 98.5222 | 60,3x2,9
170 | 0 | F | LinStatic | 110.26 | 2 | 110.26 | 235 | 1.05 | 223.8095 | 4.9265 | 210000 | 1 | 2 |  |  |  | 5.23 | 21.6 | 2.03 | 98.5222 | 60,3x2,9
682 | 0 | F | LinStatic | 112.662 | 4.2426 | 112.662 | 235 | 1.05 | 223.8095 | 5.0338 | 210000 | 1 | 4.2426 |  |  |  | 6.67 | 44.7 | 2.59 | 163.8069 | 76,1x2,9
629 | 0 | F | LinStatic | 113.193 | 4.2426 | 113.193 | 235 | 1.05 | 223.8095 | 5.0576 | 210000 | 1 | 4.2426 |  |  |  | 6.67 | 44.7 | 2.59 | 163.8069 | 76,1x2,9
826 | 0 | F | LinStatic | 114.233 | 2 | 114.233 | 235 | 1.05 | 223.8095 | 5.104 | 210000 | 1 | 2 |  |  |  | 5.23 | 21.6 | 2.03 | 98.5222 | 60,3x2,9
717 | 0 | F | LinStatic | 114.256 | 2 | 114.256 | 235 | 1.05 | 223.8095 | 5.1051 | 210000 | 1 | 2 |  |  |  | 5.23 | 21.6 | 2.03 | 98.5222 | 60,3x2,9
713 | 0 | F | LinStatic | 114.526 | 4.2426 | 114.526 | 235 | 1.05 | 223.8095 | 5.1171 | 210000 | 1 | 4.2426 |  |  |  | 6.67 | 44.7 | 2.59 | 163.8069 | 76,1x2,9
797 | 0 | F | LinStatic | 115.931 | 2 | 115.931 | 235 | 1.05 | 223.8095 | 5.1799 | 210000 | 1 | 2 |  |  |  | 5.23 | 21.6 | 2.03 | 98.5222 | 60,3x2,9
137 | 0 | F | LinStatic | 116.818 | 4.2426 | 116.818 | 235 | 1.05 | 223.8095 | 5.2195 | 210000 | 1 | 4.2426 |  |  |  | 6.67 | 44.7 | 2.59 | 163.8069 | 76,1x2,9
746 | 0 | F | LinStatic | 117.012 | 2 | 117.012 | 235 | 1.05 | 223.8095 | 5.2282 | 210000 | 1 | 2 |  |  |  | 5.23 | 21.6 | 2.03 | 98.5222 | 60,3x2,9
268 | 0 | F | LinStatic | 118.869 | 4.2426 | 118.869 | 235 | 1.05 | 223.8095 | 5.3112 | 210000 | 1 | 4.2426 |  |  |  | 6.67 | 44.7 | 2.59 | 163.8069 | 76,1x2,9
290 | 0 | F | LinStatic | 122.455 | 4.2426 | 122.455 | 235 | 1.05 | 223.8095 | 5.4714 | 210000 | 1 | 4.2426 |  |  |  | 6.67 | 44.7 | 2.59 | 163.8069 | 76,1x2,9
578 | 0 | F | LinStatic | 123.647 | 2 | 123.647 | 235 | 1.05 | 223.8095 | 5.5247 | 210000 | 1 | 2 |  |  |  | 6.41 | 25.9 | 2.01 | 99.5025 | 60,3x3,6
806 | 0 | F | LinStatic | 127.121 | 2 | 127.121 | 235 | 1.05 | 223.8095 | 5.6799 | 210000 | 1 | 2 |  |  |  | 6.41 | 25.9 | 2.01 | 99.5025 | 60,3x3,6
140 | 0 | F | LinStatic | 127.435 | 4.2426 | 127.435 | 235 | 1.05 | 223.8095 | 5.6939 | 210000 | 1 | 4.2426 |  |  |  | 6.67 | 44.7 | 2.59 | 163.8069 | 76,1x2,9
192 | 0 | F | LinStatic | 129.591 | 4.2426 | 129.591 | 235 | 1.05 | 223.8095 | 5.7902 | 210000 | 1 | 4.2426 |  |  |  | 6.67 | 44.7 | 2.59 | 163.8069 | 76,1x2,9
670 | 0 | F | LinStatic | 129.945 | 4.2426 | 129.945 | 235 | 1.05 | 223.8095 | 5.8061 | 210000 | 1 | 4.2426 |  |  |  | 6.67 | 44.7 | 2.59 | 163.8069 | 76,1x2,9
535 | 0 | F | LinStatic | 133.902 | 4.2426 | 133.902 | 235 | 1.05 | 223.8095 | 5.9829 | 210000 | 1 | 4.2426 |  |  |  | 6.67 | 44.7 | 2.59 | 163.8069 | 76,1x2,9
592 | 0 | F | LinStatic | 135.248 | 4.2426 | 135.248 | 235 | 1.05 | 223.8095 | 6.043 | 210000 | 1 | 4.2426 |  |  |  | 6.67 | 44.7 | 2.59 | 163.8069 | 76,1x2,9
727 | 0 | F | LinStatic | 136.309 | 4.2426 | 136.309 | 235 | 1.05 | 223.8095 | 6.0904 | 210000 | 1 | 4.2426 |  |  |  | 6.67 | 44.7 | 2.59 | 163.8069 | 76,1x2,9
626 | 0 | F | LinStatic | 138.875 | 2 | 138.875 | 235 | 1.05 | 223.8095 | 6.2051 | 210000 | 1 | 2 |  |  |  | 6.41 | 25.9 | 2.01 | 99.5025 | 60,3x3,6
817 | 0 | F | LinStatic | 142.238 | 2 | 142.238 | 235 | 1.05 | 223.8095 | 6.3553 | 210000 | 1 | 2 |  |  |  | 6.41 | 25.9 | 2.01 | 99.5025 | 60,3x3,6
271 | 0 | F | LinStatic | 142.832 | 4.2426 | 142.832 | 235 | 1.05 | 223.8095 | 6.3819 | 210000 | 1 | 4.2426 |  |  |  | 6.67 | 44.7 | 2.59 | 163.8069 | 76,1x2,9
734 | 0 | F | LinStatic | 143.154 | 2 | 143.154 | 235 | 1.05 | 223.8095 | 6.3962 | 210000 | 1 | 2 |  |  |  | 6.41 | 25.9 | 2.01 | 99.5025 | 60,3x3,6
815 | 0 | F | LinStatic | 144.806 | 2 | 144.806 | 235 | 1.05 | 223.8095 | 6.4701 | 210000 | 1 | 2 |  |  |  | 6.67 | 44.7 | 2.59 | 77.2201 | 76,1x2,9
580 | 0 | F | LinStatic | 145.497 | 4.2426 | 145.497 | 235 | 1.05 | 223.8095 | 6.5009 | 210000 | 1 | 4.2426 |  |  |  | 6.67 | 44.7 | 2.59 | 163.8069 | 76,1x2,9
166 | 0 | F | LinStatic | 145.961 | 4.2426 | 145.961 | 235 | 1.05 | 223.8095 | 6.5217 | 210000 | 1 | 4.2426 |  |  |  | 6.67 | 44.7 | 2.59 | 163.8069 | 76,1x2,9
259 | 0 | F | LinStatic | 146.658 | 4.2426 | 146.658 | 235 | 1.05 | 223.8095 | 6.5528 | 210000 | 1 | 4.2426 |  |  |  | 6.67 | 44.7 | 2.59 | 163.8069 | 76,1x2,9
185 | 0 | F | LinStatic | 151.536 | 4.2426 | 151.536 | 235 | 1.05 | 223.8095 | 6.7708 | 210000 | 1 | 4.2426 |  |  |  | 7.33 | 48.8 | 2.58 | 164.4419 | 76,1x3,2
611 | 0 | F | LinStatic | 152.215 | 4.2426 | 152.215 | 235 | 1.05 | 223.8095 | 6.8011 | 210000 | 1 | 4.2426 |  |  |  | 7.33 | 48.8 | 2.58 | 164.4419 | 76,1x3,2
179 | 0 | F | LinStatic | 158.497 | 4.2426 | 158.497 | 235 | 1.05 | 223.8095 | 7.0818 | 210000 | 1 | 4.2426 |  |  |  | 7.33 | 48.8 | 2.58 | 164.4419 | 76,1x3,2
265 | 0 | F | LinStatic | 160.912 | 4.2426 | 160.912 | 235 | 1.05 | 223.8095 | 7.1897 | 210000 | 1 | 4.2426 |  |  |  | 7.33 | 48.8 | 2.58 | 164.4419 | 76,1x3,2
693 | 0 | F | LinStatic | 161.427 | 2 | 161.427 | 235 | 1.05 | 223.8095 | 7.2127 | 210000 | 1 | 2 |  |  |  | 7.33 | 48.8 | 2.58 | 77.5194 | 76,1x3,2
145 | 0 | F | LinStatic | 165.6 | 2 | 165.6 | 235 | 1.05 | 223.8095 | 7.3991 | 210000 | 1 | 2 |  |  |  | 8.2 | 54 | 2.57 | 77.821 | 76,1x3,6
653 | 0 | F | LinStatic | 167.551 | 4.2426 | 167.551 | 235 | 1.05 | 223.8095 | 7.4863 | 210000 | 1 | 4.2426 |  |  |  | 8.2 | 54 | 2.57 | 165.0817 | 76,1x3,6
832 | 0 | F | LinStatic | 172.698 | 2 | 172.698 | 235 | 1.05 | 223.8095 | 7.7163 | 210000 | 1 | 2 |  |  |  | 8.2 | 54 | 2.57 | 77.821 | 76,1x3,6
822 | 0 | F | LinStatic | 176.459 | 2 | 176.459 | 235 | 1.05 | 223.8095 | 7.8843 | 210000 | 1 | 2 |  |  |  | 8.2 | 54 | 2.57 | 77.821 | 76,1x3,6
697 | 0 | F | LinStatic | 180.39 | 4.2426 | 180.39 | 235 | 1.05 | 223.8095 | 8.06 | 210000 | 1 | 4.2426 |  |  |  | 8.2 | 54 | 2.57 | 165.0817 | 76,1x3,6
820 | 0 | F | LinStatic | 181.367 | 2 | 181.367 | 235 | 1.05 | 223.8095 | 8.1036 | 210000 | 1 | 2 |  |  |  | 8.2 | 54 | 2.57 | 77.821 | 76,1x3,6
197 | 0 | F | LinStatic | 182.201 | 4.2426 | 182.201 | 235 | 1.05 | 223.8095 | 8.1409 | 210000 | 1 | 4.2426 |  |  |  | 8.2 | 54 | 2.57 | 165.0817 | 76,1x3,6
816 | 0 | F | LinStatic | 183.503 | 2 | 183.503 | 235 | 1.05 | 223.8095 | 8.1991 | 210000 | 1 | 2 |  |  |  | 8.2 | 54 | 2.57 | 77.821 | 76,1x3,6
623 | 0 | F | LinStatic | 188.265 | 4.2426 | 188.265 | 235 | 1.05 | 223.8095 | 8.4118 | 210000 | 1 | 4.2426 |  |  |  | 9.65 | 87.9 | 3.02 | 140.4834 | 88,9x3,6
567 | 0 | F | LinStatic | 193.004 | 2 | 193.004 | 235 | 1.05 | 223.8095 | 8.6236 | 210000 | 1 | 2 |  |  |  | 9.65 | 87.9 | 3.02 | 66.2252 | 88,9x3,6
587 | 0 | F | LinStatic | 193.846 | 4.2426 | 193.846 | 235 | 1.05 | 223.8095 | 8.6612 | 210000 | 1 | 4.2426 |  |  |  | 9.65 | 87.9 | 3.02 | 140.4834 | 88,9x3,6
551 | 0 | F | LinStatic | 202.08 | 4.2426 | 202.08 | 235 | 1.05 | 223.8095 | 9.0291 | 210000 | 1 | 4.2426 |  |  |  | 9.65 | 87.9 | 3.02 | 140.4834 | 88,9x3,6
654 | 0 | F | LinStatic | 203.445 | 4.2426 | 203.445 | 235 | 1.05 | 223.8095 | 9.0901 | 210000 | 1 | 4.2426 |  |  |  | 9.65 | 87.9 | 3.02 | 140.4834 | 88,9x3,6
204 | 0 | F | LinStatic | 205.384 | 4.2426 | 205.384 | 235 | 1.05 | 223.8095 | 9.1767 | 210000 | 1 | 4.2426 |  |  |  | 9.65 | 87.9 | 3.02 | 140.4834 | 88,9x3,6
624 | 0 | F | LinStatic | 207.178 | 4.2426 | 207.178 | 235 | 1.05 | 223.8095 | 9.2569 | 210000 | 1 | 4.2426 |  |  |  | 9.65 | 87.9 | 3.02 | 140.4834 | 88,9x3,6
830 | 0 | F | LinStatic | 208.603 | 2 | 208.603 | 235 | 1.05 | 223.8095 | 9.3206 | 210000 | 1 | 2 |  |  |  | 9.65 | 87.9 | 3.02 | 66.2252 | 88,9x3,6
262 | 0 | F | LinStatic | 209.072 | 4.2426 | 209.072 | 235 | 1.05 | 223.8095 | 9.3415 | 210000 | 1 | 4.2426 |  |  |  | 9.65 | 87.9 | 3.02 | 140.4834 | 88,9x3,6
810 | 0 | F | LinStatic | 210.612 | 2 | 210.612 | 235 | 1.05 | 223.8095 | 9.4103 | 210000 | 1 | 2 |  |  |  | 9.65 | 87.9 | 3.02 | 66.2252 | 88,9x3,6
198 | 0 | F | LinStatic | 211.547 | 4.2426 | 211.547 | 235 | 1.05 | 223.8095 | 9.4521 | 210000 | 1 | 4.2426 |  |  |  | 9.65 | 87.9 | 3.02 | 140.4834 | 88,9x3,6
191 | 0 | F | LinStatic | 213.913 | 4.2426 | 213.913 | 235 | 1.05 | 223.8095 | 9.5578 | 210000 | 1 | 4.2426 |  |  |  | 9.65 | 87.9 | 3.02 | 140.4834 | 88,9x3,6
602 | 0 | F | LinStatic | 217.234 | 2 | 217.234 | 235 | 1.05 | 223.8095 | 9.7062 | 210000 | 1 | 2 |  |  |  | 10.7 | 96.3 | 3 | 66.6667 | 88,9x4
821 | 0 | F | LinStatic | 218.767 | 2 | 218.767 | 235 | 1.05 | 223.8095 | 9.7747 | 210000 | 1 | 2 |  |  |  | 10.7 | 96.3 | 3 | 66.6667 | 88,9x4
274 | 0 | F | LinStatic | 224.43 | 4.2426 | 224.43 | 235 | 1.05 | 223.8095 | 10.0277 | 210000 | 1 | 4.2426 |  |  |  | 10.7 | 96.3 | 3 | 141.42 | 88,9x4
812 | 0 | F | LinStatic | 226.225 | 2 | 226.225 | 235 | 1.05 | 223.8095 | 10.1079 | 210000 | 1 | 2 |  |  |  | 10.7 | 96.3 | 3 | 66.6667 | 88,9x4
280 | 0 | F | LinStatic | 229.068 | 4.2426 | 229.068 | 235 | 1.05 | 223.8095 | 10.235 | 210000 | 1 | 4.2426 |  |  |  | 10.7 | 96.3 | 3 | 141.42 | 88,9x4
186 | 0 | F | LinStatic | 233.969 | 4.2426 | 233.969 | 235 | 1.05 | 223.8095 | 10.4539 | 210000 | 1 | 4.2426 |  |  |  | 10.7 | 96.3 | 3 | 141.42 | 88,9x4
559 | 0 | F | LinStatic | 240.2 | 4.2426 | 240.2 | 235 | 1.05 | 223.8095 | 10.7323 | 210000 | 1 | 4.2426 |  |  |  | 12.5 | 192 | 3.92 | 108.2296 | 114,3x3,6
834 | 0 | F | LinStatic | 240.645 | 2 | 240.645 | 235 | 1.05 | 223.8095 | 10.7522 | 210000 | 1 | 2 |  |  |  | 12.5 | 192 | 3.92 | 51.0204 | 114,3x3,6
811 | 0 | F | LinStatic | 261.937 | 2 | 261.937 | 235 | 1.05 | 223.8095 | 11.7036 | 210000 | 1 | 2 |  |  |  | 12.5 | 192 | 3.92 | 51.0204 | 114,3x3,6
596 | 0 | F | LinStatic | 277.88 | 2 | 277.88 | 235 | 1.05 | 223.8095 | 12.4159 | 210000 | 1 | 2 |  |  |  | 12.5 | 192 | 3.92 | 51.0204 | 114,3x3,6
305 | 0 | F | LinStatic | 287.748 | 4.2426 | 287.748 | 235 | 1.05 | 223.8095 | 12.8568 | 210000 | 1 | 4.2426 |  |  |  | 13.3 | 211 | 3.9 | 108.7846 | 114,3x4
688 | 0 | F | LinStatic | 293.218 | 4.2426 | 293.218 | 235 | 1.05 | 223.8095 | 13.1012 | 210000 | 1 | 4.2426 |  |  |  | 13.3 | 211 | 3.9 | 108.7846 | 114,3x4
694 | 0 | F | LinStatic | 299.498 | 4.2426 | 299.498 | 235 | 1.05 | 223.8095 | 13.3818 | 210000 | 1 | 4.2426 |  |  |  | 15.5 | 234 | 3.89 | 109.0643 | 114,3x4,5
597 | 0 | F | LinStatic | 323.068 | 2 | 323.068 | 235 | 1.05 | 223.8095 | 14.435 | 210000 | 1 | 2 |  |  |  | 15.5 | 234 | 3.89 | 51.4139 | 114,3x4,5
617 | 0 | F | LinStatic | 330.507 | 4.2426 | 330.507 | 235 | 1.05 | 223.8095 | 14.7673 | 210000 | 1 | 4.2426 |  |  |  | 15.5 | 234 | 3.89 | 109.0643 | 114,3x4,5
712 | 0 | F | LinStatic | 350.484 | 4.2426 | 350.484 | 235 | 1.05 | 223.8095 | 15.6599 | 210000 | 1 | 4.2426 |  |  |  | 17.1 | 393 | 4.8 | 88.3875 | 139,7x4
606 | 0 | F | LinStatic | 381.37 | 4.2426 | 381.37 | 235 | 1.05 | 223.8095 | 17.0399 | 210000 | 1 | 4.2426 |  |  |  | 19.1 | 437 | 4.78 | 88.7573 | 139,7x4,5
583 | 0 | F | LinStatic | 411.35 | 4.2426 | 411.35 | 235 | 1.05 | 223.8095 | 18.3795 | 210000 | 1 | 4.2426 |  |  |  | 19.1 | 437 | 4.78 | 88.7573 | 139,7x4,5
630 | 0 | F | LinStatic | 436.78 | 4.2426 | 436.78 | 235 | 1.05 | 223.8095 | 19.5157 | 210000 | 1 | 4.2426 |  |  |  | 23.2 | 777 | 5.79 | 73.2746 | 168,3x4,5
573 | 0 | F | LinStatic | 448.692 | 2 | 448.692 | 235 | 1.05 | 223.8095 | 20.0479 | 210000 | 1 | 2 |  |  |  | 23.2 | 777 | 5.79 | 34.5423 | 168,3x4,5
593 | 0 | F | LinStatic | 489.363 | 4.2426 | 489.363 | 235 | 1.05 | 223.8095 | 21.8652 | 210000 | 1 | 4.2426 |  |  |  | 23.2 | 777 | 5.79 | 73.2746 | 168,3x4,5