## legno
interasse (m) | qs (kN/mq) | qp (kN/mq) | qa (kN/mq) | qu (kN/m) | luce (m) | Mmax (kN*m) | fm,k (N/mm2) | kmod | γ m | fd c | b (cm) | hmin (cm) | H (cm) | E (N/mm2) | Ix (cm4) | qe (kN/m) | vmax (cm) | l/vmax
3.5 | 0.72 | 4.15 | 2 | 35.5635 | 2 | 71.127 | 24 | 0.7 | 1.45 | 11.5862 | 25 | 38.3842 | 45 | 8000 | 189843.75 | 20.545 | 0.27055 | 739.231 | Sì

## acciaio
interasse (m) | qs (kN/mq) | qp (kN/mq) | qa (kN/mq) | qu (kN/m) | luce (m) | Mmax (kN*m) | fy,k (N/mm2) | fd (N/mm2) | Wx,min (cm3) | Ix (cm4) | peso (kN/m) | qe (kN/m) | E (N/mm2) | vmax (cm) | l/vmax
3.5 | 2.42 | 4.05 | 2 | 42.7735 | 2 | 85.547 | 275 | 261.9048 | 326.634 | 5790 | 0.361 | 26.506 | 210000 | 0.43599 | 458.7263 | Sì

## cls armato
interasse (m) | qs (kN/mq) | qp (kN/mq) | qa (kN/mq) | qu (kN/m) | luce (m) | Mmax (kN*m) | fyk (N/mm2) | fyd (N/mm2) | fck (N/mm2) | fcd (N/mm2) | β | r | b (cm) | hu (cm) | δ (cm) | Hmin (cm) | H (cm) | area (m2) | peso (kN/m) | qe | E (N/mm2) | Ix (cm4) | vmax (cm) | l/vmax
3.5 | 3.42 | 5.76 | 2 | 56.301 | 2 | 112.602 | 450 | 391.3043 | 45 | 25.5 | 0.49431 | 2.201 | 25 | 29.2513 | 5 | 34.2513 | 40 | 0.1 | 2.5 | 38.13 | 210000 | 133333.3333 | 0.027236 | 7343.2992 | Sì
|  |  |  | 59.551 | 2 | 119.102 | 450 | 391.3043 | 45 | 25.5 | 0.49431 | 2.201 | 25 | 30.0837 | 5 | 35.0837 | verificata