## legno
interasse (m) | qs (KN/mq) | qp (KN/mq) | qa (KN/mq) | q (KN/m) | luce (m) | M (KN*m) | fm,k (N/mmq) | sig_am (N/mmq) | b (cm) | h (cm) | h/l
X
4 | 0.5 | 2.5 | 2 | 20 | 4 | 40 | 24 | 17.7778 | 20 | 25.9808 | 0.064952
5 | 0.5 | 2.5 | 2 | 25 | 4 | 50 | 24 | 17.7778 | 20 | 29.0474 | 0.072618
6 | 0.5 | 2.5 | 2 | 30 | 4 | 60 | 24 | 17.7778 | 20 | 31.8198 | 0.07955
7 | 0.5 | 2.5 | 2 | 35 | 4 | 70 | 24 | 17.7778 | 20 | 34.3693 | 0.085923
8 | 0.5 | 2.5 | 2 | 40 | 4 | 80 | 24 | 17.7778 | 20 | 36.7423 | 0.091856
X
4 | 0.5 | 2.5 | 2 | 20 | 4 | 40 | 24 | 17.7778 | 20 | 25.9808 | 0.064952
4 | 0.5 | 2.5 | 2 | 20 | 5 | 62.5 | 24 | 17.7778 | 20 | 32.476 | 0.064952
4 | 0.5 | 2.5 | 2 | 20 | 6 | 90 | 24 | 17.7778 | 20 | 38.9711 | 0.064952
4 | 0.5 | 2.5 | 2 | 20 | 7 | 122.5 | 24 | 17.7778 | 20 | 45.4663 | 0.064952
4 | 0.5 | 2.5 | 2 | 20 | 8 | 160 | 24 | 17.7778 | 20 | 51.9615 | 0.064952
X
4 | 0.5 | 2.5 | 2 | 20 | 4 | 40 | 24 | 17.7778 | 10 | 36.7423 | 0.091856
4 | 0.5 | 2.5 | 2 | 20 | 4 | 40 | 24 | 17.7778 | 20 | 25.9808 | 0.064952
4 | 0.5 | 2.5 | 2 | 20 | 4 | 40 | 24 | 17.7778 | 30 | 21.2132 | 0.053033
X
4 | 0.5 | 2.5 | 2 | 20 | 4 | 40 | 24 | 17.7778 | 20 | 25.9808 | 0.064952
4 | 0.5 | 2.5 | 3 | 24 | 4 | 48 | 24 | 17.7778 | 20 | 28.4605 | 0.071151
4 | 0.5 | 2.5 | 6 | 36 | 4 | 72 | 24 | 17.7778 | 20 | 34.8569 | 0.087142
calcolo su grandi luci
10 | 3 | 2.5 | 2 | 75 | 6 | 337.5 | 32 | 23.7037 | 40 | 46.2141 | 0.077023
10 | 3 | 2.5 | 2 | 75 | 8 | 600 | 32 | 23.7037 | 40 | 61.6188 | 0.077023
10 | 3 | 2.5 | 2 | 75 | 10 | 937.5 | 32 | 23.7037 | 40 | 77.0235 | 0.077023
X
10 | 3 | 2.5 | 2 | 75 | 6 | 337.5 | 32 | 23.7037 | 40 | 46.2141 | 0.077023
12 | 3 | 2.5 | 2 | 90 | 6 | 405 | 32 | 23.7037 | 40 | 50.625 | 0.084375
14 | 3 | 2.5 | 2 | 105 | 6 | 472.5 | 32 | 23.7037 | 40 | 54.6812 | 0.091135
|  |  |  | 0 |  | 0 |  | 0 |  | #DIV/0!
|  |  |  | 0 |  | 0 |  | 0 |  | #DIV/0!
|  |  |  | 0 |  | 0 |  | 0 |  | #DIV/0!
|  |  |  | 0 |  | 0 |  | 0 |  | #DIV/0!
|  |  |  | 0 |  | 0 |  | 0 |  | #DIV/0!
|  |  |  | 0 |  | 0 |  | 0 |  | #DIV/0!
|  |  |  | 0 |  | 0 |  | 0 |  | #DIV/0!
X
4 | 0.5 | 2.5 | 5 | 32 | 4 | 64 | 28 | 20.7407 | 20 | 30.4256 | 0.076064
4 | 0.5 | 2.5 | 5 | 32 | 4 | 64 | 32 | 23.7037 | 20 | 28.4605 | 0.071151
4 | 0.5 | 2.5 | 5 | 32 | 4 | 64 | 36 | 26.6667 | 20 | 26.8328 | 0.067082
nella tabella: | segnalato con | X |  | il parametro che varia
Percentuale di incremento del valre di h (altezza della sezione della trave) raddoppiando dell'interasse:40%
|  |  | Percentuale di incremento del valre di h raddoppiando il valore della luce : 100% | [7 empty] | (LA LUCE è il parametro che ha maggior influenza sull'incremento della dimensione dell'altezza della sezione )
|  |  | Dimezzando il valore della base della trave l'altezza aumenta del |  |  | : 40%
Aumentando del 50%il valore della base della trave l'altezza diminuisce del : 20%

## acciaio
interasse (m) | qs (KN/mq) | qp (KN/mq) | qa (KN/mq) | q (KN/m) | luce (m) | M (KN*m) | fy,k (N/mmq) | sig_am (N/mmq) | Wx (cm^3)
X
4 | 1.5 | 2.5 | 2 | 24 | 6 | 108 | 235 | 204.3478 | 528.5106
5 | 1.5 | 2.5 | 2 | 30 | 6 | 135 | 235 | 204.3478 | 660.6383
6 | 1.5 | 2.5 | 2 | 36 | 6 | 162 | 235 | 204.3478 | 792.766
7 | 1.5 | 2.5 | 2 | 42 | 7 | 257.25 | 235 | 204.3478 | 1258.883
8 | 1.5 | 2.5 | 2 | 48 | 6 | 216 | 235 | 204.3478 | 1057.0213
X
4 | 1.5 | 2.5 | 2 | 24 | 4 | 48 | 235 | 204.3478 | 234.8936
4 | 1.5 | 2.5 | 2 | 24 | 5 | 75 | 235 | 204.3478 | 367.0213
4 | 1.5 | 2.5 | 2 | 24 | 6 | 108 | 235 | 204.3478 | 528.5106
4 | 1.5 | 2.5 | 2 | 24 | 7 | 147 | 235 | 204.3478 | 719.3617
4 | 1.5 | 2.5 | 2 | 24 | 8 | 192 | 235 | 204.3478 | 939.5745
X
4 | 1.5 | 2.5 | 2 | 24 | 4 | 48 | 235 | 204.3478 | 234.8936
4 | 1.5 | 2.5 | 3 | 28 | 4 | 56 | 235 | 204.3478 | 274.0426
4 | 1.5 | 2.5 | 6 | 40 | 4 | 80 | 235 | 204.3478 | 391.4894
X
4 | 1.5 | 2.5 | 2 | 24 | 4 | 48 | 235 | 204.3478 | 234.8936
4 | 1.5 | 2.5 | 2 | 24 | 4 | 48 | 355 | 308.6957 | 155.493
4 | 1.5 | 2.5 | 2 | 24 | 4 | 48 | 550 | 478.2609 | 100.3636
grandi luci
X
9 | 3 | 2.5 | 2 | 67.5 | 9 | 683.4375 | 440 | 382.6087 | 1786.2571
10 | 3 | 2.5 | 2 | 75 | 9 | 759.375 | 440 | 382.6087 | 1984.7301
12 | 3 | 2.5 | 2 | 90 | 9 | 911.25 | 440 | 382.6087 | 2381.6761
X
9 | 3 | 2.5 | 2 | 67.5 | 9 | 683.4375 | 440 | 382.6087 | 1786.2571
9 | 3 | 2.5 | 2 | 67.5 | 10 | 843.75 | 440 | 382.6087 | 2205.2557
9 | 3 | 2.5 | 2 | 67.5 | 12 | 1215 | 440 | 382.6087 | 3175.5682
X
9 | 3 | 2.5 | 2 | 67.5 | 9 | 683.4375 | 235 | 204.3478 | 3344.4814
9 | 3 | 2.5 | 2 | 67.5 | 9 | 683.4375 | 275 | 239.1304 | 2858.0114
9 | 3 | 2.5 | 2 | 67.5 | 9 | 683.4375 | 355 | 308.6957 | 2213.9525
|  |  |  | 0 |  | 0 |  | 0 | #DIV/0!
|  |  |  | 0 |  | 0 |  | 0 | #DIV/0!
|  |  |  | 0 |  | 0 |  | 0 | #DIV/0!
nella tabella: | segnalato con | X |  | il parametro che varia |  | nella tabella: | segnalato con | X
Percentuale di incremento del valore di h (altezza della sezione della trave) raddoppiando l'interasse da 4 a 8 m : 100%
|  |  |  | Percentuale di incremento del valore di h raddoppiando il valore della luce da 4 a 8m : 300% | [5 empty] | (LA LUCE è il parametro che ha maggior influenza sull'incremento della dimensione dell'altezza della sezione )
Triplicando il valore del carico accidentale da 2 a 6 KN/mq (cambio di funzione di edificio) l'altezza della sezione cresce del : 60%
Aumentando il valore della classe di resistenza del materiale l'altezza della sezione diminuisce -> tra i due valori esiste un rapporto di proporzionalità inversa

## cls armato
interasse (m) | qs (KN/mq) | qp (KN/mq) | qa (KN/mq) | q (KN/m) | luce (m) | M (KN*m) | fy (N/mmq) | sig_fa (N/mmq) | Rck (N/mmq) | sig_ca (N/mmq) | alfa | r | b (cm) | h (cm) | delta (cm) | H (cm) | H/(l*100)
X
4 | 2.5 | 2.5 | 3 | 32 | 4 | 64 | 235 | 204.3478 | 40 | 26.6667 | 0.66187 | 1.969 | 25 | 19.2926 | 5 | 24.2926 | 0.060731
6 | 2.5 | 2.5 | 3 | 48 | 4 | 96 | 235 | 204.3478 | 40 | 26.6667 | 0.66187 | 1.969 | 25 | 23.6285 | 5 | 28.6285 | 0.071571
8 | 2.5 | 2.5 | 3 | 64 | 4 | 128 | 235 | 204.3478 | 40 | 26.6667 | 0.66187 | 1.969 | 25 | 27.2838 | 5 | 32.2838 | 0.08071
X
4 | 2.5 | 2.5 | 3 | 32 | 4 | 64 | 235 | 204.3478 | 40 | 26.6667 | 0.66187 | 1.969 | 30 | 17.6116 | 5 | 22.6116 | 0.056529
4 | 2.5 | 2.5 | 3 | 32 | 6 | 144 | 235 | 204.3478 | 40 | 26.6667 | 0.66187 | 1.969 | 30 | 26.4175 | 5 | 31.4175 | 0.052362
4 | 2.5 | 2.5 | 3 | 32 | 8 | 256 | 235 | 204.3478 | 40 | 26.6667 | 0.66187 | 1.969 | 30 | 35.2233 | 5 | 40.2233 | 0.050279
X
4 | 2.5 | 2.5 | 2 | 28 | 4 | 56 | 235 | 204.3478 | 40 | 26.6667 | 0.66187 | 1.969 | 25 | 18.0466 | 5 | 23.0466 | 0.057616
4 | 2.5 | 2.5 | 3 | 32 | 4 | 64 | 235 | 204.3478 | 40 | 26.6667 | 0.66187 | 1.969 | 25 | 19.2926 | 5 | 24.2926 | 0.060731
4 | 2.5 | 2.5 | 6 | 44 | 4 | 88 | 235 | 204.3478 | 40 | 26.6667 | 0.66187 | 1.969 | 25 | 22.6226 | 5 | 27.6226 | 0.069056
X
4 | 2.5 | 2.5 | 3 | 32 | 4 | 64 | 235 | 204.3478 | 40 | 26.6667 | 0.66187 | 1.969 | 25 | 19.2926 | 5 | 24.2926 | 0.060731
4 | 2.5 | 2.5 | 3 | 32 | 4 | 64 | 235 | 204.3478 | 40 | 26.6667 | 0.66187 | 1.969 | 30 | 17.6116 | 5 | 22.6116 | 0.056529
4 | 2.5 | 2.5 | 3 | 32 | 4 | 64 | 235 | 204.3478 | 40 | 26.6667 | 0.66187 | 1.969 | 40 | 15.2521 | 5 | 20.2521 | 0.05063
4 | 2.5 | 2.5 | 3 | 32 | 4 | 64 | 235 | 204.3478 | 40 | 26.6667 | 0.66187 | 1.969 | 50 | 13.6419 | 5 | 18.6419 | 0.046605
ipotesi di struttura di solaio alveolare cls armato precompresso ( tipo neocem)
X
10 | 5 | 2.5 | 2 | 95 | 9 | 961.875 | 275 | 239.1304 | 85 | 56.6667 | 0.78044 | 1.8611 | 120 | 22.1349 | 5 | 27.1349 | 0.03015
12 | 5 | 2.5 | 2 | 114 | 9 | 1154.25 | 275 | 239.1304 | 85 | 56.6667 | 0.78044 | 1.8611 | 120 | 24.2476 | 5 | 29.2476 | 0.032497
14 | 5 | 2.5 | 2 | 133 | 9 | 1346.625 | 275 | 239.1304 | 85 | 56.6667 | 0.78044 | 1.8611 | 120 | 26.1904 | 5 | 31.1904 | 0.034656
X
9 | 5 | 2.5 | 2 | 85.5 | 10 | 1068.75 | 275 | 239.1304 | 85 | 56.6667 | 0.78044 | 1.8611 | 120 | 23.3322 | 5 | 28.3322 | 0.028332
9 | 5 | 2.5 | 2 | 85.5 | 12 | 1539 | 275 | 239.1304 | 85 | 56.6667 | 0.78044 | 1.8611 | 120 | 27.9987 | 5 | 32.9987 | 0.027499
9 | 5 | 2.5 | 2 | 85.5 | 14 | 2094.75 | 275 | 239.1304 | 85 | 56.6667 | 0.78044 | 1.8611 | 120 | 32.6651 | 5 | 37.6651 | 0.026904
X
9 | 5 | 2.5 | 2 | 85.5 | 9 | 865.6875 | 275 | 239.1304 | 85 | 56.6667 | 0.78044 | 1.8611 | 100 | 23.0033 | 5 | 28.0033 | 0.031115
9 | 5 | 2.5 | 2 | 85.5 | 9 | 865.6875 | 275 | 239.1304 | 85 | 56.6667 | 0.78044 | 1.8611 | 60 | 29.6971 | 5 | 34.6971 | 0.038552
9 | 5 | 2.5 | 2 | 85.5 | 9 | 865.6875 | 275 | 239.1304 | 85 | 56.6667 | 0.78044 | 1.8611 | 120 | 20.999 | 5 | 25.999 | 0.028888
cambio parametri di resistenza del calcestruzzo e dell'acciaio
[7 empty] | X |  | X
9 | 5 | 2.5 | 2 | 85.5 | 9 | 865.6875 | 235 | 204.3478 | 55 | 36.6667 | 0.72911 | 1.9036 | 120 | 26.7015 | 5 | 31.7015 | 0.035224
9 | 5 | 2.5 | 2 | 85.5 | 9 | 865.6875 | 355 | 308.6957 | 70 | 46.6667 | 0.69397 | 1.9363 | 120 | 24.0747 | 5 | 29.0747 | 0.032305
9 | 5 | 2.5 | 2 | 85.5 | 9 | 865.6875 | 440 | 382.6087 | 85 | 56.6667 | 0.68959 | 1.9406 | 120 | 21.8958 | 5 | 26.8958 | 0.029884
| nella tabella: | segnalato con | X |  | il parametro che varia |  | nella tabella: | segnalato con | X
Percentuale di incremento del valore di h (altezza della sezione della trave) raddoppiando l'interasse da 4 a 8 m : 32%
[5 empty] | Percentuale di incremento del valore di h raddoppiando il valore della luce da 4 a 8m :77% | [7 empty] | (LA LUCE è il parametro che ha maggior influenza sull'incremento della dimensione dell'altezza della sezione )
Triplicando il valore del carico accidentale da 2 a 6 KN/mq (cambio di funzione di edificio) l'altezza della sezione cresce del : 19%
Raddoppiando il valore della base (larghezza della trave)da 25 a 50 cm si riscontra un riduzione dell'altezza della sezione del 30%
Con l'aumento della luce e dell'interasse la tecnologia utilizzata per il solaio cambia e conseguentemente cambia il valore di qs (peso proprio del solaio) , la classe di resistenza del cls armato precompresso è molto alta e questo, utilizzando dei pannelli prefabbricati di largezza standard pari a 120 cm fa riscontrare un rapporto molto minore (circa 0,3) tra altezza della sezione e luce della trave.
(rispetto a rapporto di circa 0,6 riscontrato per calcestruzzi ordinari applicati in travi con luci contenute)