## legno
L1 | L2 | Area | travep | traves | qtrave | qs | qp | qa | qsolaio | npiani | N | fc0,k | kmod | γ m | fc0d | Amin | E,005 | β | l | λmax | ρmin | bmin | b | hmin | h | Adesign | Idesign
m | m | m2 | kN/m | kN/m | kN | kN/mq | kN/mq | kN/mq | kN |  | kN | Mpa |  |  | Mpa | cm2 | Mpa |  | m |  | cm | cm | cm | cm | cm | cm2 | cm4
5 | 5 | 25 | 0.9 | 0.9 | 11.7 | 0.66 | 2.99 | 2 | 208.575 | 4 | 881.1 | 21 | 0.8 | 1.45 | 11.5862 | 760.4732 | 8800 | 1 | 3 | 86.5367 | 3.4667 | 12.0091 | 30 | 25.3491 | 30 | 900 | 67500
lam rel

## acciaio
L1 | L2 | Area | travep | traves | qtrave | qs | qp | qa | qsolaio | npiani | N | fyk | γm | fyd | Amin | E | β | l | λ* | ρmin | Imin | Adesign | Idesign | ρmin | λ | profilo
m | m | m2 | kN/m | kN/m | kN | kN/mq | kN/mq | kN/mq | kN |  | kN | Mpa |  | Mpa | cm2 | Mpa |  | m |  | cm | cm4 | cm2 | cm4 | cm
8 | 8 | 64 | 1.19 | 1.19 | 24.752 | 3.1 | 2.67 | 2 | 706.24 | 4 | 2923.968 | 275 | 1.05 | 261.9048 | 111.6424 | 210000 | 2 | 3 | 88.9586 | 6.7447 | 5078.7411 | 112.5 | 18260 | 12.74 | 47.0958 | HEA 300

## cls armato
Lp | Ls | Area | travep | traves | qtrave | qs | qp | qa | qsolaio | npiani | N | fck | fcd | Amin | bmin | E | β | l | λ* | ρmin | bmin | b | hmin | h | Adesign | Idesign | Imax | Wmax | qt | Mt | σmax
m | m | m2 | kN/m | kN/m | kN | kN/mq | kN/mq | kN/mq | kN |  | kN | Mpa | Mpa | cm2 | cm | Mpa |  | m |  | cm | cm | cm | cm | cm | cm2 | cm4 | cm4 | cm3 | kN/m | kN*m | Mpa
5 | 5 | 25 | 4.13 | 4.13 | 53.69 | 3.2 | 2.97 | 2 | 290.375 | 4 | 1376.26 | 40 | 22.6667 | 607.1735 | 24.6409 | 21000 | 1 | 3.5 | 95.6237 | 3.6602 | 12.6792 | 40 | 15.1793 | 40 | 1600 | 213333.3333 | 213333.3333 | 10666.6667 | 58.075 | 120.9896 | 19.9444 | Sì