## legno
interax | qs | qp | qa | q | luce | M | fm,k | sig_d | b | h | hd | E | Ix | vmax | l/vmax
m | kN/mq | kN/mq | kN/mq | KN/m | m | kN*m | N/mmq | N/mmq | cm | cm | cm | N/mmq | cm4 | cm
5.5 | 1.33 | 3.17 | 2 | 48.675 | 3 | 219.0375 | 27 | 14.8966 | 30 | 54.229 | 60 | 8800 | 540000 | 1.0371 | 289.2655 | SI

## acciaio
interax | qs | qp | qa | q | luce | M | fy,k | f_d | Wx | Ix | peso | q | E | vmax | l/vmax
m | kN/mq | kN/mq | kN/mq | kN/m | m | kN*m | N/mmq | N/mmq | cm3 | cm4 | kN/m | kN/m | N/mmq | cm
6.5 | 2.32 | 4.06 | 2 | 54.47 | 3 | 245.115 | 235 | 204.3478 | 1199.4989 | 23130 | 0.65 | 55.12 | 210000 | 1.149 | 261.103 | SI

## cls armato
interax | qs | qp | qa | q | luce | Mmax | fy | fd_f | fck | fd_c | alfa | r | b | h | delta | H | Hd | area | peso | q | E | Ix | vmax | l/vmax
m | kN/mq | kN/mq | kN/mq | kN/m | m | kN*m | N/mmq | N/mmq | N/mmq | N/mmq |  |  | cm | cm | cm | cm | cm | mq | kN/m | kN/m | N/mmq | cm4 | cm
5.5 | 3.89 | 4.83 | 2 | 78.848 | 3 | 354.816 | 450 | 391.3043 | 50 | 28.5714 | 0.52273 | 2.1525 | 40 | 37.9277 | 5 | 42.9277 | 45 | 0.18 | 4.5 | 63.46 | 21000 | 303750 | 1.0073 | 297.8254 | SI