## legno
L1 | L2 | Area | travep | traves | qtrave | qs | qp | qa | qsolaio | npiani | N | fc0,k | kmod | γ m | fc0d | Amin | E,005 | β | l | λmax | ρmin | bmin | b | hmin | h | Adesign | Idesign
m | m | m2 | kN/m | kN/m | kN | kN/mq | kN/mq | kN/mq | kN |  | kN | Mpa |  |  | Mpa | cm2 | Mpa |  | m |  | cm | cm | cm | cm | cm | cm2 | cm4
8 | 5 | 40 | 1.11 | 0.9 | 17.394 | 0.5 | 2.24 | 2 | 280.4 | 5 | 1488.97 | 24 | 0.8 | 1.45 | 13.2414 | 1124.4826 | 9400 | 1 | 3.5 | 83.6618 | 4.1835 | 14.4921 | 35 | 32.1281 | 35 | 1225 | 125052.0833
|  | 0 |  |  | 0 |  |  |  | 0 |  | 0 |  |  |  | #DIV/0! | #DIV/0! |  |  |  | #DIV/0! | #DIV/0! | #DIV/0! |  | #DIV/0! |  | 0 | 0
|  | 0 |  |  | 0 |  |  |  | 0 |  | 0 |  |  |  | #DIV/0! | #DIV/0! |  |  |  | #DIV/0! | #DIV/0! | #DIV/0! |  | #DIV/0! |  | 0 | 0
|  | 0 |  |  | 0 |  |  |  | 0 |  | 0 |  |  |  | #DIV/0! | #DIV/0! |  |  |  | #DIV/0! | #DIV/0! | #DIV/0! |  | #DIV/0! |  | 0 | 0
lam rel

## acciaio
L1 | L2 | Area | travep | traves | qtrave | qs | qp | qa | qsolaio | npiani | N | fyk | γm | fyd | Amin | E | β | l | λ* | ρmin | Imin | Adesign | Idesign | ρmin | λ | profilo
m | m | m2 | kN/m | kN/m | kN | kN/mq | kN/mq | kN/mq | kN |  | kN | Mpa |  | Mpa | cm2 | Mpa |  | m |  | cm | cm4 | cm2 | cm4 | cm
8 | 5 | 40 | 1.04 | 0.761 | 15.7625 | 2.413 | 3.61 | 2 | 462.076 | 5 | 2389.1925 | 235 | 1.05 | 223.8095 | 106.7512 | 210000 | 1 | 3.5 | 96.2322 | 3.637 | 1412.1089 | 142.8 | 7887 | 7.43 | 47.1063 | HEA360
|  | 0 |  |  | 0 |  |  |  | 0 |  | 0 |  |  | #DIV/0! | #DIV/0! |  |  |  | #DIV/0! | #DIV/0! | #DIV/0! |  |  |  | #DIV/0!
|  | 0 |  |  | 0 |  |  |  | 0 |  | 0 |  |  | #DIV/0! | #DIV/0! |  |  |  | #DIV/0! | #DIV/0! | #DIV/0! |  |  |  | #DIV/0!

## cls armato
Lp | Ls | Area | travep | traves | qtrave | qs | qp | qa | qsolaio | npiani | N | fck | fcd | Amin | bmin | E | β | l | λ* | ρmin | bmin | b | hmin | h | Adesign | Idesign | Imax | Wmax | qt | Mt | σmax
m | m | m2 | kN/m | kN/m | kN | kN/mq | kN/mq | kN/mq | kN |  | kN | Mpa | Mpa | cm2 | cm | Mpa |  | m |  | cm | cm | cm | cm | cm | cm2 | cm4 | cm4 | cm3 | kN/m | kN*m | Mpa
8 | 5 | 40 | 10 | 6.5 | 146.25 | 3.112 | 4.41 | 2 | 546.424 | 5 | 3463.37 | 28 | 15.8667 | 2182.7962 | 46.7204 | 21000 | 1 | 3.5 | 114.2922 | 3.0623 | 10.6082 | 70 | 31.1828 | 70 | 4900 | 2000833.3333 | 2000833.3333 | 57166.6667 | 68.303 | 364.2827 | 13.4404 | Sì
|  | 0 |  |  | 0 |  |  |  | 0 |  | 0 |  | 0 | #DIV/0! | #DIV/0! |  |  |  | #DIV/0! | #DIV/0! | #DIV/0! |  | #DIV/0! |  | 0 | 0 | 0 | 0 | 0 | 0 | #DIV/0! | #DIV/0!
|  | 0 |  |  | 0 |  |  |  | 0 |  | 0 |  | 0 | #DIV/0! | #DIV/0! |  |  |  | #DIV/0! | #DIV/0! | #DIV/0! |  | #DIV/0! |  | 0 | 0 | 0 | 0 | 0 | 0 | #DIV/0! | #DIV/0!