## acciaio trazione
Calcolo dell'area minima da sforzo normale di trazione
| N | fyk | γ m | fd | A_min | A_design
Frame | kN | Mpa |  | Mpa | cm2 | cm2
569 | 1.593 | 235 | 1.05 | 223.8095 | 0.071177 | 6
570 | 1.593 | 235 | 1.05 | 223.8095 | 0.071177 | 6
372 | 1.715 | 235 | 1.05 | 223.8095 | 0.076628 | 6
458 | 1.715 | 235 | 1.05 | 223.8095 | 0.076628 | 6
795 | 2.243 | 235 | 1.05 | 223.8095 | 0.10022 | 6
965 | 2.243 | 235 | 1.05 | 223.8095 | 0.10022 | 6
78 | 7.27 | 235 | 1.05 | 223.8095 | 0.32483 | 6
519 | 7.27 | 235 | 1.05 | 223.8095 | 0.32483 | 6
197 | 11.218 | 235 | 1.05 | 223.8095 | 0.50123 | 6
626 | 11.218 | 235 | 1.05 | 223.8095 | 0.50123 | 6
77 | 13.102 | 235 | 1.05 | 223.8095 | 0.58541 | 6
522 | 13.102 | 235 | 1.05 | 223.8095 | 0.58541 | 6
498 | 13.678 | 235 | 1.05 | 223.8095 | 0.61114 | 6
838 | 13.678 | 235 | 1.05 | 223.8095 | 0.61114 | 6
2 | 15.085 | 235 | 1.05 | 223.8095 | 0.67401 | 6
3 | 15.085 | 235 | 1.05 | 223.8095 | 0.67401 | 6
9 | 15.085 | 235 | 1.05 | 223.8095 | 0.67401 | 6
10 | 15.085 | 235 | 1.05 | 223.8095 | 0.67401 | 6
579 | 15.891 | 235 | 1.05 | 223.8095 | 0.71002 | 6
663 | 15.891 | 235 | 1.05 | 223.8095 | 0.71002 | 6
40 | 19.191 | 235 | 1.05 | 223.8095 | 0.85747 | 6
239 | 19.191 | 235 | 1.05 | 223.8095 | 0.85747 | 6
27 | 19.387 | 235 | 1.05 | 223.8095 | 0.86623 | 6
145 | 19.387 | 235 | 1.05 | 223.8095 | 0.86623 | 6
981 | 21.333 | 235 | 1.05 | 223.8095 | 0.95318 | 6
982 | 21.333 | 235 | 1.05 | 223.8095 | 0.95318 | 6
604 | 22.083 | 235 | 1.05 | 223.8095 | 0.98669 | 6
940 | 22.083 | 235 | 1.05 | 223.8095 | 0.98669 | 6
172 | 22.957 | 235 | 1.05 | 223.8095 | 1.0257 | 6
343 | 22.957 | 235 | 1.05 | 223.8095 | 1.0257 | 6
214 | 24.276 | 235 | 1.05 | 223.8095 | 1.0847 | 6
724 | 24.276 | 235 | 1.05 | 223.8095 | 1.0847 | 6
304 | 27.852 | 235 | 1.05 | 223.8095 | 1.2445 | 6
725 | 27.852 | 235 | 1.05 | 223.8095 | 1.2445 | 6
127 | 28.271 | 235 | 1.05 | 223.8095 | 1.2632 | 6
893 | 28.271 | 235 | 1.05 | 223.8095 | 1.2632 | 6
60 | 29.172 | 235 | 1.05 | 223.8095 | 1.3034 | 6
339 | 29.172 | 235 | 1.05 | 223.8095 | 1.3034 | 6
114 | 30.293 | 235 | 1.05 | 223.8095 | 1.3535 | 6
799 | 30.293 | 235 | 1.05 | 223.8095 | 1.3535 | 6
509 | 30.67 | 235 | 1.05 | 223.8095 | 1.3704 | 6
933 | 30.67 | 235 | 1.05 | 223.8095 | 1.3704 | 6
198 | 34.762 | 235 | 1.05 | 223.8095 | 1.5532 | 6
623 | 34.762 | 235 | 1.05 | 223.8095 | 1.5532 | 6
229 | 36.139 | 235 | 1.05 | 223.8095 | 1.6147 | 6
910 | 36.139 | 235 | 1.05 | 223.8095 | 1.6147 | 6
69 | 36.637 | 235 | 1.05 | 223.8095 | 1.637 | 6
430 | 36.637 | 235 | 1.05 | 223.8095 | 1.637 | 6
164 | 42.067 | 235 | 1.05 | 223.8095 | 1.8796 | 6
248 | 42.067 | 235 | 1.05 | 223.8095 | 1.8796 | 6
320 | 45.702 | 235 | 1.05 | 223.8095 | 2.042 | 6
916 | 45.702 | 235 | 1.05 | 223.8095 | 2.042 | 6
466 | 46.53 | 235 | 1.05 | 223.8095 | 2.079 | 6
467 | 46.53 | 235 | 1.05 | 223.8095 | 2.079 | 6
574 | 47.972 | 235 | 1.05 | 223.8095 | 2.1434 | 6
659 | 47.972 | 235 | 1.05 | 223.8095 | 2.1434 | 6
46 | 48.49 | 235 | 1.05 | 223.8095 | 2.1666 | 6
244 | 48.49 | 235 | 1.05 | 223.8095 | 2.1666 | 6
702 | 49.206 | 235 | 1.05 | 223.8095 | 2.1986 | 6
957 | 49.206 | 235 | 1.05 | 223.8095 | 2.1986 | 6
983 | 49.484 | 235 | 1.05 | 223.8095 | 2.211 | 6
882 | 50.076 | 235 | 1.05 | 223.8095 | 2.2374 | 6
971 | 50.076 | 235 | 1.05 | 223.8095 | 2.2374 | 6
90 | 52.174 | 235 | 1.05 | 223.8095 | 2.3312 | 6
616 | 52.174 | 235 | 1.05 | 223.8095 | 2.3312 | 6
284 | 57.087 | 235 | 1.05 | 223.8095 | 2.5507 | 6
540 | 57.087 | 235 | 1.05 | 223.8095 | 2.5507 | 6
407 | 57.949 | 235 | 1.05 | 223.8095 | 2.5892 | 6
828 | 57.949 | 235 | 1.05 | 223.8095 | 2.5892 | 6
889 | 58.233 | 235 | 1.05 | 223.8095 | 2.6019 | 6
974 | 58.233 | 235 | 1.05 | 223.8095 | 2.6019 | 6
510 | 60.808 | 235 | 1.05 | 223.8095 | 2.717 | 6
931 | 60.808 | 235 | 1.05 | 223.8095 | 2.717 | 6
136 | 63.6 | 235 | 1.05 | 223.8095 | 2.8417 | 6
899 | 63.6 | 235 | 1.05 | 223.8095 | 2.8417 | 6
308 | 64.092 | 235 | 1.05 | 223.8095 | 2.8637 | 6
733 | 64.092 | 235 | 1.05 | 223.8095 | 2.8637 | 6
168 | 65.032 | 235 | 1.05 | 223.8095 | 2.9057 | 6
253 | 65.032 | 235 | 1.05 | 223.8095 | 2.9057 | 6
133 | 65.042 | 235 | 1.05 | 223.8095 | 2.9061 | 6
894 | 65.042 | 235 | 1.05 | 223.8095 | 2.9061 | 6
697 | 65.654 | 235 | 1.05 | 223.8095 | 2.9335 | 6
951 | 65.654 | 235 | 1.05 | 223.8095 | 2.9335 | 6
603 | 66.501 | 235 | 1.05 | 223.8095 | 2.9713 | 6
942 | 66.501 | 235 | 1.05 | 223.8095 | 2.9713 | 6
881 | 69.41 | 235 | 1.05 | 223.8095 | 3.1013 | 6
210 | 72.259 | 235 | 1.05 | 223.8095 | 3.2286 | 6
716 | 72.259 | 235 | 1.05 | 223.8095 | 3.2286 | 6
70 | 83.015 | 235 | 1.05 | 223.8095 | 3.7092 | 6
431 | 83.015 | 235 | 1.05 | 223.8095 | 3.7092 | 6
787 | 83.185 | 235 | 1.05 | 223.8095 | 3.7168 | 6
872 | 83.185 | 235 | 1.05 | 223.8095 | 3.7168 | 6
363 | 87.041 | 235 | 1.05 | 223.8095 | 3.8891 | 6
364 | 87.041 | 235 | 1.05 | 223.8095 | 3.8891 | 6
73 | 90.649 | 235 | 1.05 | 223.8095 | 4.0503 | 6
433 | 90.649 | 235 | 1.05 | 223.8095 | 4.0503 | 6
269 | 93.227 | 235 | 1.05 | 223.8095 | 4.1655 | 6
355 | 93.227 | 235 | 1.05 | 223.8095 | 4.1655 | 6
113 | 94.746 | 235 | 1.05 | 223.8095 | 4.2333 | 6
797 | 94.746 | 235 | 1.05 | 223.8095 | 4.2333 | 6
112 | 99.101 | 235 | 1.05 | 223.8095 | 4.4279 | 6
715 | 99.101 | 235 | 1.05 | 223.8095 | 4.4279 | 6
275 | 99.608 | 235 | 1.05 | 223.8095 | 4.4506 | 6
446 | 99.608 | 235 | 1.05 | 223.8095 | 4.4506 | 6
476 | 100.091 | 235 | 1.05 | 223.8095 | 4.4722 | 6
560 | 100.091 | 235 | 1.05 | 223.8095 | 4.4722 | 6
416 | 101.476 | 235 | 1.05 | 223.8095 | 4.534 | 6
922 | 101.476 | 235 | 1.05 | 223.8095 | 4.534 | 6
583 | 102.184 | 235 | 1.05 | 223.8095 | 4.5657 | 6
753 | 102.184 | 235 | 1.05 | 223.8095 | 4.5657 | 6
124 | 103.407 | 235 | 1.05 | 223.8095 | 4.6203 | 6
808 | 103.407 | 235 | 1.05 | 223.8095 | 4.6203 | 6
45 | 105.092 | 235 | 1.05 | 223.8095 | 4.6956 | 6
241 | 105.092 | 235 | 1.05 | 223.8095 | 4.6956 | 6
406 | 105.277 | 235 | 1.05 | 223.8095 | 4.7039 | 6
830 | 105.277 | 235 | 1.05 | 223.8095 | 4.7039 | 6
135 | 106.267 | 235 | 1.05 | 223.8095 | 4.7481 | 6
901 | 106.267 | 235 | 1.05 | 223.8095 | 4.7481 | 6
97 | 107.164 | 235 | 1.05 | 223.8095 | 4.7882 | 6
617 | 107.164 | 235 | 1.05 | 223.8095 | 4.7882 | 6
76 | 107.339 | 235 | 1.05 | 223.8095 | 4.796 | 6
516 | 107.339 | 235 | 1.05 | 223.8095 | 4.796 | 6
608 | 107.921 | 235 | 1.05 | 223.8095 | 4.822 | 6
948 | 107.921 | 235 | 1.05 | 223.8095 | 4.822 | 6
312 | 112.074 | 235 | 1.05 | 223.8095 | 5.0076 | 6
821 | 112.074 | 235 | 1.05 | 223.8095 | 5.0076 | 6
33 | 119.749 | 235 | 1.05 | 223.8095 | 5.3505 | 6
150 | 119.749 | 235 | 1.05 | 223.8095 | 5.3505 | 6
786 | 120.464 | 235 | 1.05 | 223.8095 | 5.3824 | 6
871 | 120.464 | 235 | 1.05 | 223.8095 | 5.3824 | 6
373 | 121.099 | 235 | 1.05 | 223.8095 | 5.4108 | 6
457 | 121.099 | 235 | 1.05 | 223.8095 | 5.4108 | 6
228 | 121.949 | 235 | 1.05 | 223.8095 | 5.4488 | 6
904 | 121.949 | 235 | 1.05 | 223.8095 | 5.4488 | 6
778 | 124.23 | 235 | 1.05 | 223.8095 | 5.5507 | 6
103 | 127.181 | 235 | 1.05 | 223.8095 | 5.6826 | 6
710 | 127.181 | 235 | 1.05 | 223.8095 | 5.6826 | 6
322 | 127.997 | 235 | 1.05 | 223.8095 | 5.719 | 6
913 | 127.997 | 235 | 1.05 | 223.8095 | 5.719 | 6
782 | 129.356 | 235 | 1.05 | 223.8095 | 5.7797 | 10.7
866 | 129.356 | 235 | 1.05 | 223.8095 | 5.7797 | 10.7
693 | 129.506 | 235 | 1.05 | 223.8095 | 5.7864 | 10.7
863 | 129.506 | 235 | 1.05 | 223.8095 | 5.7864 | 10.7
257 | 130.544 | 235 | 1.05 | 223.8095 | 5.8328 | 10.7
258 | 130.544 | 235 | 1.05 | 223.8095 | 5.8328 | 10.7
266 | 130.811 | 235 | 1.05 | 223.8095 | 5.8447 | 10.7
352 | 130.811 | 235 | 1.05 | 223.8095 | 5.8447 | 10.7
500 | 133.367 | 235 | 1.05 | 223.8095 | 5.959 | 10.7
839 | 133.367 | 235 | 1.05 | 223.8095 | 5.959 | 10.7
326 | 133.419 | 235 | 1.05 | 223.8095 | 5.9613 | 10.7
921 | 133.419 | 235 | 1.05 | 223.8095 | 5.9613 | 10.7
668 | 133.792 | 235 | 1.05 | 223.8095 | 5.9779 | 10.7
396 | 138.111 | 235 | 1.05 | 223.8095 | 6.1709 | 10.7
737 | 138.111 | 235 | 1.05 | 223.8095 | 6.1709 | 10.7
84 | 140.426 | 235 | 1.05 | 223.8095 | 6.2744 | 10.7
523 | 140.426 | 235 | 1.05 | 223.8095 | 6.2744 | 10.7
86 | 143.332 | 235 | 1.05 | 223.8095 | 6.4042 | 10.7
527 | 143.332 | 235 | 1.05 | 223.8095 | 6.4042 | 10.7
175 | 143.671 | 235 | 1.05 | 223.8095 | 6.4193 | 10.7
346 | 143.671 | 235 | 1.05 | 223.8095 | 6.4193 | 10.7
485 | 144.262 | 235 | 1.05 | 223.8095 | 6.4457 | 10.7
654 | 144.262 | 235 | 1.05 | 223.8095 | 6.4457 | 10.7
503 | 145.413 | 235 | 1.05 | 223.8095 | 6.4972 | 10.7
842 | 145.413 | 235 | 1.05 | 223.8095 | 6.4972 | 10.7
270 | 145.667 | 235 | 1.05 | 223.8095 | 6.5085 | 10.7
354 | 145.667 | 235 | 1.05 | 223.8095 | 6.5085 | 10.7
58 | 146.019 | 235 | 1.05 | 223.8095 | 6.5243 | 10.7
335 | 146.019 | 235 | 1.05 | 223.8095 | 6.5243 | 10.7
592 | 146.794 | 235 | 1.05 | 223.8095 | 6.5589 | 10.7
847 | 146.794 | 235 | 1.05 | 223.8095 | 6.5589 | 10.7
387 | 146.895 | 235 | 1.05 | 223.8095 | 6.5634 | 10.7
643 | 146.895 | 235 | 1.05 | 223.8095 | 6.5634 | 10.7
71 | 149.481 | 235 | 1.05 | 223.8095 | 6.6789 | 10.7
429 | 149.481 | 235 | 1.05 | 223.8095 | 6.6789 | 10.7
209 | 155.744 | 235 | 1.05 | 223.8095 | 6.9588 | 10.7
718 | 155.744 | 235 | 1.05 | 223.8095 | 6.9588 | 10.7
601 | 155.831 | 235 | 1.05 | 223.8095 | 6.9627 | 10.7
941 | 155.831 | 235 | 1.05 | 223.8095 | 6.9627 | 10.7
514 | 156.377 | 235 | 1.05 | 223.8095 | 6.9871 | 10.7
939 | 156.377 | 235 | 1.05 | 223.8095 | 6.9871 | 10.7
405 | 156.379 | 235 | 1.05 | 223.8095 | 6.9871 | 10.7
831 | 156.379 | 235 | 1.05 | 223.8095 | 6.9871 | 10.7
494 | 158.511 | 235 | 1.05 | 223.8095 | 7.0824 | 10.7
748 | 158.511 | 235 | 1.05 | 223.8095 | 7.0824 | 10.7
118 | 159.28 | 235 | 1.05 | 223.8095 | 7.1168 | 10.7
803 | 159.28 | 235 | 1.05 | 223.8095 | 7.1168 | 10.7
512 | 159.505 | 235 | 1.05 | 223.8095 | 7.1268 | 10.7
936 | 159.505 | 235 | 1.05 | 223.8095 | 7.1268 | 10.7
313 | 161.402 | 235 | 1.05 | 223.8095 | 7.2116 | 10.7
819 | 161.402 | 235 | 1.05 | 223.8095 | 7.2116 | 10.7
279 | 162.281 | 235 | 1.05 | 223.8095 | 7.2509 | 10.7
448 | 162.281 | 235 | 1.05 | 223.8095 | 7.2509 | 10.7
411 | 164.121 | 235 | 1.05 | 223.8095 | 7.3331 | 10.7
836 | 164.121 | 235 | 1.05 | 223.8095 | 7.3331 | 10.7
99 | 164.749 | 235 | 1.05 | 223.8095 | 7.3611 | 10.7
621 | 164.749 | 235 | 1.05 | 223.8095 | 7.3611 | 10.7
185 | 166.172 | 235 | 1.05 | 223.8095 | 7.4247 | 10.7
439 | 166.172 | 235 | 1.05 | 223.8095 | 7.4247 | 10.7
169 | 168.022 | 235 | 1.05 | 223.8095 | 7.5074 | 10.7
254 | 168.022 | 235 | 1.05 | 223.8095 | 7.5074 | 10.7
176 | 169.045 | 235 | 1.05 | 223.8095 | 7.5531 | 10.7
345 | 169.045 | 235 | 1.05 | 223.8095 | 7.5531 | 10.7
378 | 169.593 | 235 | 1.05 | 223.8095 | 7.5776 | 10.7
549 | 169.593 | 235 | 1.05 | 223.8095 | 7.5776 | 10.7
594 | 170.666 | 235 | 1.05 | 223.8095 | 7.6255 | 10.7
848 | 170.666 | 235 | 1.05 | 223.8095 | 7.6255 | 10.7
20 | 172.38 | 235 | 1.05 | 223.8095 | 7.7021 | 10.7
178 | 175.03 | 235 | 1.05 | 223.8095 | 7.8205 | 10.7
348 | 175.03 | 235 | 1.05 | 223.8095 | 7.8205 | 10.7
599 | 175.898 | 235 | 1.05 | 223.8095 | 7.8593 | 10.7
854 | 175.898 | 235 | 1.05 | 223.8095 | 7.8593 | 10.7
684 | 176.144 | 235 | 1.05 | 223.8095 | 7.8703 | 10.7
769 | 176.144 | 235 | 1.05 | 223.8095 | 7.8703 | 10.7
420 | 176.657 | 235 | 1.05 | 223.8095 | 7.8932 | 10.7
930 | 176.657 | 235 | 1.05 | 223.8095 | 7.8932 | 10.7
260 | 178.554 | 235 | 1.05 | 223.8095 | 7.9779 | 10.7
261 | 178.554 | 235 | 1.05 | 223.8095 | 7.9779 | 10.7
54 | 181.036 | 235 | 1.05 | 223.8095 | 8.0888 | 10.7
332 | 181.036 | 235 | 1.05 | 223.8095 | 8.0888 | 10.7
688 | 187.217 | 235 | 1.05 | 223.8095 | 8.365 | 10.7
857 | 187.217 | 235 | 1.05 | 223.8095 | 8.365 | 10.7
382 | 190.031 | 235 | 1.05 | 223.8095 | 8.4907 | 10.7
551 | 190.031 | 235 | 1.05 | 223.8095 | 8.4907 | 10.7
789 | 190.041 | 235 | 1.05 | 223.8095 | 8.4912 | 10.7
959 | 190.041 | 235 | 1.05 | 223.8095 | 8.4912 | 10.7
263 | 192.127 | 235 | 1.05 | 223.8095 | 8.5844 | 10.7
91 | 192.468 | 235 | 1.05 | 223.8095 | 8.5996 | 10.7
613 | 192.468 | 235 | 1.05 | 223.8095 | 8.5996 | 10.7
218 | 193.778 | 235 | 1.05 | 223.8095 | 8.6582 | 10.7
812 | 193.778 | 235 | 1.05 | 223.8095 | 8.6582 | 10.7
205 | 196.69 | 235 | 1.05 | 223.8095 | 8.7883 | 10.7
630 | 196.69 | 235 | 1.05 | 223.8095 | 8.7883 | 10.7
369 | 196.767 | 235 | 1.05 | 223.8095 | 8.7917 | 10.7
455 | 196.767 | 235 | 1.05 | 223.8095 | 8.7917 | 10.7
402 | 197.608 | 235 | 1.05 | 223.8095 | 8.8293 | 10.7
742 | 197.608 | 235 | 1.05 | 223.8095 | 8.8293 | 10.7
194 | 198.421 | 235 | 1.05 | 223.8095 | 8.8656 | 10.7
533 | 198.421 | 235 | 1.05 | 223.8095 | 8.8656 | 10.7
505 | 198.612 | 235 | 1.05 | 223.8095 | 8.8742 | 10.7
845 | 198.612 | 235 | 1.05 | 223.8095 | 8.8742 | 10.7
299 | 198.911 | 235 | 1.05 | 223.8095 | 8.8875 | 10.7
639 | 198.911 | 235 | 1.05 | 223.8095 | 8.8875 | 10.7
159 | 202.381 | 235 | 1.05 | 223.8095 | 9.0426 | 10.7
793 | 202.666 | 235 | 1.05 | 223.8095 | 9.0553 | 10.7
964 | 202.666 | 235 | 1.05 | 223.8095 | 9.0553 | 10.7
397 | 202.816 | 235 | 1.05 | 223.8095 | 9.062 | 10.7
736 | 202.816 | 235 | 1.05 | 223.8095 | 9.062 | 10.7
187 | 205.964 | 235 | 1.05 | 223.8095 | 9.2026 | 10.7
442 | 205.964 | 235 | 1.05 | 223.8095 | 9.2026 | 10.7
167 | 208.332 | 235 | 1.05 | 223.8095 | 9.3085 | 10.7
251 | 208.332 | 235 | 1.05 | 223.8095 | 9.3085 | 10.7
303 | 209.663 | 235 | 1.05 | 223.8095 | 9.3679 | 10.7
727 | 209.663 | 235 | 1.05 | 223.8095 | 9.3679 | 10.7
106 | 211.741 | 235 | 1.05 | 223.8095 | 9.4608 | 10.7
708 | 211.741 | 235 | 1.05 | 223.8095 | 9.4608 | 10.7
48 | 218.512 | 235 | 1.05 | 223.8095 | 9.7633 | 10.7
327 | 218.512 | 235 | 1.05 | 223.8095 | 9.7633 | 10.7
590 | 219.382 | 235 | 1.05 | 223.8095 | 9.8022 | 10.7
760 | 219.382 | 235 | 1.05 | 223.8095 | 9.8022 | 10.7
272 | 222.481 | 235 | 1.05 | 223.8095 | 9.9406 | 10.7
357 | 222.481 | 235 | 1.05 | 223.8095 | 9.9406 | 10.7
675 | 224.282 | 235 | 1.05 | 223.8095 | 10.0211 | 10.7
196 | 226.679 | 235 | 1.05 | 223.8095 | 10.1282 | 10.7
536 | 226.679 | 235 | 1.05 | 223.8095 | 10.1282 | 10.7
491 | 227.034 | 235 | 1.05 | 223.8095 | 10.1441 | 10.7
745 | 227.034 | 235 | 1.05 | 223.8095 | 10.1441 | 10.7
360 | 229.696 | 235 | 1.05 | 223.8095 | 10.263 | 10.7
361 | 229.696 | 235 | 1.05 | 223.8095 | 10.263 | 10.7
56 | 230.316 | 235 | 1.05 | 223.8095 | 10.2907 | 10.7
336 | 230.316 | 235 | 1.05 | 223.8095 | 10.2907 | 10.7
677 | 230.658 | 235 | 1.05 | 223.8095 | 10.306 | 10.7
762 | 230.658 | 235 | 1.05 | 223.8095 | 10.306 | 10.7
288 | 233.489 | 235 | 1.05 | 223.8095 | 10.4325 | 10.7
542 | 233.489 | 235 | 1.05 | 223.8095 | 10.4325 | 10.7
496 | 234.707 | 235 | 1.05 | 223.8095 | 10.4869 | 10.7
751 | 234.707 | 235 | 1.05 | 223.8095 | 10.4869 | 10.7
790 | 235.394 | 235 | 1.05 | 223.8095 | 10.5176 | 10.7
961 | 235.394 | 235 | 1.05 | 223.8095 | 10.5176 | 10.7
393 | 241.657 | 235 | 1.05 | 223.8095 | 10.7974 | 15.4
648 | 241.657 | 235 | 1.05 | 223.8095 | 10.7974 | 15.4
160 | 244.864 | 235 | 1.05 | 223.8095 | 10.9407 | 15.4
281 | 248.184 | 235 | 1.05 | 223.8095 | 11.0891 | 15.4
451 | 248.184 | 235 | 1.05 | 223.8095 | 11.0891 | 15.4
290 | 249.54 | 235 | 1.05 | 223.8095 | 11.1497 | 15.4
545 | 249.54 | 235 | 1.05 | 223.8095 | 11.1497 | 15.4
781 | 249.962 | 235 | 1.05 | 223.8095 | 11.1685 | 15.4
867 | 249.962 | 235 | 1.05 | 223.8095 | 11.1685 | 15.4
366 | 254.007 | 235 | 1.05 | 223.8095 | 11.3492 | 15.4
173 | 255.361 | 235 | 1.05 | 223.8095 | 11.4097 | 15.4
342 | 255.361 | 235 | 1.05 | 223.8095 | 11.4097 | 15.4
267 | 256.801 | 235 | 1.05 | 223.8095 | 11.4741 | 15.4
351 | 256.801 | 235 | 1.05 | 223.8095 | 11.4741 | 15.4
581 | 261.073 | 235 | 1.05 | 223.8095 | 11.665 | 15.4
666 | 261.073 | 235 | 1.05 | 223.8095 | 11.665 | 15.4
89 | 266.975 | 235 | 1.05 | 223.8095 | 11.9287 | 15.4
610 | 266.975 | 235 | 1.05 | 223.8095 | 11.9287 | 15.4
472 | 268.403 | 235 | 1.05 | 223.8095 | 11.9925 | 15.4
558 | 268.403 | 235 | 1.05 | 223.8095 | 11.9925 | 15.4
463 | 269.056 | 235 | 1.05 | 223.8095 | 12.0217 | 15.4
464 | 269.056 | 235 | 1.05 | 223.8095 | 12.0217 | 15.4
487 | 271.128 | 235 | 1.05 | 223.8095 | 12.1142 | 15.4
657 | 271.128 | 235 | 1.05 | 223.8095 | 12.1142 | 15.4
585 | 272.239 | 235 | 1.05 | 223.8095 | 12.1639 | 15.4
754 | 272.239 | 235 | 1.05 | 223.8095 | 12.1639 | 15.4
695 | 273.008 | 235 | 1.05 | 223.8095 | 12.1982 | 15.4
950 | 273.008 | 235 | 1.05 | 223.8095 | 12.1982 | 15.4
384 | 273.292 | 235 | 1.05 | 223.8095 | 12.2109 | 15.4
554 | 273.292 | 235 | 1.05 | 223.8095 | 12.2109 | 15.4
375 | 274.417 | 235 | 1.05 | 223.8095 | 12.2612 | 15.4
460 | 274.417 | 235 | 1.05 | 223.8095 | 12.2612 | 15.4
388 | 274.63 | 235 | 1.05 | 223.8095 | 12.2707 | 15.4
642 | 274.63 | 235 | 1.05 | 223.8095 | 12.2707 | 15.4
294 | 278.889 | 235 | 1.05 | 223.8095 | 12.461 | 15.4
633 | 278.889 | 235 | 1.05 | 223.8095 | 12.461 | 15.4
391 | 281.47 | 235 | 1.05 | 223.8095 | 12.5763 | 15.4
645 | 281.47 | 235 | 1.05 | 223.8095 | 12.5763 | 15.4
166 | 284.546 | 235 | 1.05 | 223.8095 | 12.7138 | 15.4
252 | 284.546 | 235 | 1.05 | 223.8095 | 12.7138 | 15.4
482 | 286.846 | 235 | 1.05 | 223.8095 | 12.8165 | 15.4
651 | 286.846 | 235 | 1.05 | 223.8095 | 12.8165 | 15.4
572 | 288.554 | 235 | 1.05 | 223.8095 | 12.8928 | 15.4
873 | 290.815 | 235 | 1.05 | 223.8095 | 12.9939 | 15.4
877 | 290.815 | 235 | 1.05 | 223.8095 | 12.9939 | 15.4
370 | 291.243 | 235 | 1.05 | 223.8095 | 13.013 | 15.4
454 | 291.243 | 235 | 1.05 | 223.8095 | 13.013 | 15.4
478 | 291.95 | 235 | 1.05 | 223.8095 | 13.0446 | 15.4
563 | 291.95 | 235 | 1.05 | 223.8095 | 13.0446 | 15.4
469 | 292.159 | 235 | 1.05 | 223.8095 | 13.0539 | 15.4
481 | 293.938 | 235 | 1.05 | 223.8095 | 13.1334 | 15.4
652 | 293.938 | 235 | 1.05 | 223.8095 | 13.1334 | 15.4
200 | 298.192 | 235 | 1.05 | 223.8095 | 13.3235 | 15.4
624 | 298.192 | 235 | 1.05 | 223.8095 | 13.3235 | 15.4
473 | 301.957 | 235 | 1.05 | 223.8095 | 13.4917 | 15.4
557 | 301.957 | 235 | 1.05 | 223.8095 | 13.4917 | 15.4
379 | 305.797 | 235 | 1.05 | 223.8095 | 13.6633 | 15.4
548 | 305.797 | 235 | 1.05 | 223.8095 | 13.6633 | 15.4
686 | 311.758 | 235 | 1.05 | 223.8095 | 13.9296 | 15.4
856 | 311.758 | 235 | 1.05 | 223.8095 | 13.9296 | 15.4
880 | 313.908 | 235 | 1.05 | 223.8095 | 14.0257 | 15.4
57 | 314.368 | 235 | 1.05 | 223.8095 | 14.0462 | 15.4
337 | 314.368 | 235 | 1.05 | 223.8095 | 14.0462 | 15.4
679 | 318.179 | 235 | 1.05 | 223.8095 | 14.2165 | 15.4
763 | 318.179 | 235 | 1.05 | 223.8095 | 14.2165 | 15.4
11 | 324.294 | 235 | 1.05 | 223.8095 | 14.4897 | 15.4
15 | 324.294 | 235 | 1.05 | 223.8095 | 14.4897 | 15.4
276 | 326.84 | 235 | 1.05 | 223.8095 | 14.6035 | 15.4
445 | 326.84 | 235 | 1.05 | 223.8095 | 14.6035 | 15.4
566 | 326.856 | 235 | 1.05 | 223.8095 | 14.6042 | 15.4
567 | 326.856 | 235 | 1.05 | 223.8095 | 14.6042 | 15.4
203 | 326.927 | 235 | 1.05 | 223.8095 | 14.6074 | 15.4
627 | 326.927 | 235 | 1.05 | 223.8095 | 14.6074 | 15.4
576 | 327.983 | 235 | 1.05 | 223.8095 | 14.6546 | 15.4
660 | 327.983 | 235 | 1.05 | 223.8095 | 14.6546 | 15.4
219 | 328.668 | 235 | 1.05 | 223.8095 | 14.6852 | 15.4
810 | 328.668 | 235 | 1.05 | 223.8095 | 14.6852 | 15.4
285 | 331.138 | 235 | 1.05 | 223.8095 | 14.7955 | 15.4
539 | 331.138 | 235 | 1.05 | 223.8095 | 14.7955 | 15.4
414 | 332.072 | 235 | 1.05 | 223.8095 | 14.8373 | 15.4
925 | 332.072 | 235 | 1.05 | 223.8095 | 14.8373 | 15.4
772 | 335.094 | 235 | 1.05 | 223.8095 | 14.9723 | 15.4
773 | 335.094 | 235 | 1.05 | 223.8095 | 14.9723 | 15.4
490 | 338.005 | 235 | 1.05 | 223.8095 | 15.1024 | 15.4
746 | 338.005 | 235 | 1.05 | 223.8095 | 15.1024 | 15.4
400 | 353.279 | 235 | 1.05 | 223.8095 | 15.7848 | 23.2
739 | 353.279 | 235 | 1.05 | 223.8095 | 15.7848 | 23.2
409 | 357.673 | 235 | 1.05 | 223.8095 | 15.9811 | 23.2
833 | 357.673 | 235 | 1.05 | 223.8095 | 15.9811 | 23.2
182 | 368.631 | 235 | 1.05 | 223.8095 | 16.4707 | 23.2
436 | 368.631 | 235 | 1.05 | 223.8095 | 16.4707 | 23.2
157 | 369.873 | 235 | 1.05 | 223.8095 | 16.5262 | 23.2
158 | 369.873 | 235 | 1.05 | 223.8095 | 16.5262 | 23.2
575 | 377.303 | 235 | 1.05 | 223.8095 | 16.8582 | 23.2
661 | 377.303 | 235 | 1.05 | 223.8095 | 16.8582 | 23.2
191 | 381.289 | 235 | 1.05 | 223.8095 | 17.0363 | 23.2
530 | 381.289 | 235 | 1.05 | 223.8095 | 17.0363 | 23.2
669 | 385.075 | 235 | 1.05 | 223.8095 | 17.2055 | 23.2
670 | 385.075 | 235 | 1.05 | 223.8095 | 17.2055 | 23.2
418 | 387.643 | 235 | 1.05 | 223.8095 | 17.3202 | 23.2
927 | 387.643 | 235 | 1.05 | 223.8095 | 17.3202 | 23.2
297 | 388.188 | 235 | 1.05 | 223.8095 | 17.3446 | 23.2
636 | 388.188 | 235 | 1.05 | 223.8095 | 17.3446 | 23.2
499 | 393.767 | 235 | 1.05 | 223.8095 | 17.5938 | 23.2
840 | 393.767 | 235 | 1.05 | 223.8095 | 17.5938 | 23.2
102 | 403.091 | 235 | 1.05 | 223.8095 | 18.0104 | 23.2
704 | 403.091 | 235 | 1.05 | 223.8095 | 18.0104 | 23.2
67 | 403.561 | 235 | 1.05 | 223.8095 | 18.0314 | 23.2
426 | 403.561 | 235 | 1.05 | 223.8095 | 18.0314 | 23.2
93 | 410.98 | 235 | 1.05 | 223.8095 | 18.3629 | 23.2
614 | 410.98 | 235 | 1.05 | 223.8095 | 18.3629 | 23.2
771 | 411.477 | 235 | 1.05 | 223.8095 | 18.3851 | 23.2
100 | 427.762 | 235 | 1.05 | 223.8095 | 19.1128 | 23.2
703 | 427.762 | 235 | 1.05 | 223.8095 | 19.1128 | 23.2
115 | 429.22 | 235 | 1.05 | 223.8095 | 19.1779 | 23.2
798 | 429.22 | 235 | 1.05 | 223.8095 | 19.1779 | 23.2
678 | 434.79 | 235 | 1.05 | 223.8095 | 19.4268 | 23.2
764 | 434.79 | 235 | 1.05 | 223.8095 | 19.4268 | 23.2
584 | 435.402 | 235 | 1.05 | 223.8095 | 19.4541 | 23.2
755 | 435.402 | 235 | 1.05 | 223.8095 | 19.4541 | 23.2
687 | 440.156 | 235 | 1.05 | 223.8095 | 19.6665 | 23.2
858 | 440.156 | 235 | 1.05 | 223.8095 | 19.6665 | 23.2
696 | 442.748 | 235 | 1.05 | 223.8095 | 19.7824 | 23.2
952 | 442.748 | 235 | 1.05 | 223.8095 | 19.7824 | 23.2
13 | 455.529 | 235 | 1.05 | 223.8095 | 20.3534 | 23.2
14 | 455.529 | 235 | 1.05 | 223.8095 | 20.3534 | 23.2
887 | 460.759 | 235 | 1.05 | 223.8095 | 20.5871 | 23.2
973 | 460.759 | 235 | 1.05 | 223.8095 | 20.5871 | 23.2
61 | 461.431 | 235 | 1.05 | 223.8095 | 20.6171 | 23.2
421 | 461.431 | 235 | 1.05 | 223.8095 | 20.6171 | 23.2
80 | 473.755 | 235 | 1.05 | 223.8095 | 21.1678 | 23.2
520 | 473.755 | 235 | 1.05 | 223.8095 | 21.1678 | 23.2
593 | 482.786 | 235 | 1.05 | 223.8095 | 21.5713 | 23.2
849 | 482.786 | 235 | 1.05 | 223.8095 | 21.5713 | 23.2
116 | 491.582 | 235 | 1.05 | 223.8095 | 21.9643 | 23.2
804 | 491.582 | 235 | 1.05 | 223.8095 | 21.9643 | 23.2
508 | 495.602 | 235 | 1.05 | 223.8095 | 22.1439 | 23.2
934 | 495.602 | 235 | 1.05 | 223.8095 | 22.1439 | 23.2
43 | 504.209 | 235 | 1.05 | 223.8095 | 22.5285 | 23.2
242 | 504.209 | 235 | 1.05 | 223.8095 | 22.5285 | 23.2
44 | 504.794 | 235 | 1.05 | 223.8095 | 22.5546 | 23.2
243 | 504.794 | 235 | 1.05 | 223.8095 | 22.5546 | 23.2
31 | 524.334 | 235 | 1.05 | 223.8095 | 23.4277 | 33.8
149 | 524.334 | 235 | 1.05 | 223.8095 | 23.4277 | 33.8
602 | 532.077 | 235 | 1.05 | 223.8095 | 23.7737 | 33.8
943 | 532.077 | 235 | 1.05 | 223.8095 | 23.7737 | 33.8
87 | 578.242 | 235 | 1.05 | 223.8095 | 25.8363 | 33.8
609 | 578.242 | 235 | 1.05 | 223.8095 | 25.8363 | 33.8
104 | 578.522 | 235 | 1.05 | 223.8095 | 25.8489 | 33.8
707 | 578.522 | 235 | 1.05 | 223.8095 | 25.8489 | 33.8
324 | 581.646 | 235 | 1.05 | 223.8095 | 25.9884 | 33.8
918 | 581.646 | 235 | 1.05 | 223.8095 | 25.9884 | 33.8
74 | 584.23 | 235 | 1.05 | 223.8095 | 26.1039 | 33.8
515 | 584.23 | 235 | 1.05 | 223.8095 | 26.1039 | 33.8
138 | 592.007 | 235 | 1.05 | 223.8095 | 26.4514 | 33.8
903 | 592.007 | 235 | 1.05 | 223.8095 | 26.4514 | 33.8
306 | 606.147 | 235 | 1.05 | 223.8095 | 27.0832 | 33.8
730 | 606.147 | 235 | 1.05 | 223.8095 | 27.0832 | 33.8
230 | 630.841 | 235 | 1.05 | 223.8095 | 28.1865 | 33.8
909 | 630.841 | 235 | 1.05 | 223.8095 | 28.1865 | 33.8
780 | 641.664 | 235 | 1.05 | 223.8095 | 28.6701 | 33.8
865 | 641.664 | 235 | 1.05 | 223.8095 | 28.6701 | 33.8
134 | 652.574 | 235 | 1.05 | 223.8095 | 29.1576 | 33.8
900 | 652.574 | 235 | 1.05 | 223.8095 | 29.1576 | 33.8
315 | 676.843 | 235 | 1.05 | 223.8095 | 30.2419 | 33.8
824 | 676.843 | 235 | 1.05 | 223.8095 | 30.2419 | 33.8
120 | 684.969 | 235 | 1.05 | 223.8095 | 30.605 | 33.8
800 | 684.969 | 235 | 1.05 | 223.8095 | 30.605 | 33.8
212 | 849.366 | 235 | 1.05 | 223.8095 | 37.9504 | 69.1
721 | 849.366 | 235 | 1.05 | 223.8095 | 37.9504 | 69.1
30 | 1110.528 | 235 | 1.05 | 223.8095 | 49.6193 | 69.1
148 | 1110.528 | 235 | 1.05 | 223.8095 | 49.6193 | 69.1
221 | 1419.071 | 235 | 1.05 | 223.8095 | 63.4053 | 69.1
815 | 1419.071 | 235 | 1.05 | 223.8095 | 63.4053 | 69.1

## acciaio compressione
| Calcolo dell'area minima da sforzo di compressione (resistenza materiale) |  |  |  |  | Calcolo dell'inerzia minima per sforzo di compressione (instabilità euleriana) | [5 empty] | Ingegnerizzazione sezione e verifica snellezza per una membratura principale (< 200)
| N | fyk | γ m0 | fyd | A_min | E | beta | l | Lam* | rho_min | I_min | A_design | I_design | rho_min | lam
Frame | kN | N/mm2 |  | N/mm2 | cm2 | Mpa |  | m |  | cm | cm4 | cm2 | cm4 | cm
121 | -1838.173 | 235 | 1.05 | 223.8095 | 82.1311 | 210000 | 1 | 2.8284 | 96.2322 | 2.9392 | 709.5095 | 87.4 | 13201 | 12.3 | 22.9954
806 | -1838.173 | 235 | 1.05 | 223.8095 | 82.1311 | 210000 | 1 | 2.8284 | 96.2322 | 2.9392 | 709.5095 | 87.4 | 13201 | 12.3 | 22.9954
12 | -1691.194 | 235 | 1.05 | 223.8095 | 75.564 | 210000 | 1 | 2 | 96.2322 | 2.0783 | 326.3881 | 87.4 | 13201 | 12.3 | 16.2602
117 | -1585.545 | 235 | 1.05 | 223.8095 | 70.8435 | 210000 | 1 | 2 | 96.2322 | 2.0783 | 305.9987 | 87.4 | 13201 | 12.3 | 16.2602
801 | -1585.545 | 235 | 1.05 | 223.8095 | 70.8435 | 210000 | 1 | 2 | 96.2322 | 2.0783 | 305.9987 | 87.4 | 13201 | 12.3 | 16.2602
878 | -1280.77 | 235 | 1.05 | 223.8095 | 57.2259 | 210000 | 1 | 2.8284 | 96.2322 | 2.9392 | 494.3596 | 69.1 | 10547 | 12.4 | 22.8099
879 | -1280.77 | 235 | 1.05 | 223.8095 | 57.2259 | 210000 | 1 | 2.8284 | 96.2322 | 2.9392 | 494.3596 | 69.1 | 10547 | 12.4 | 22.8099
28 | -1251.273 | 235 | 1.05 | 223.8095 | 55.9079 | 210000 | 1 | 2 | 96.2322 | 2.0783 | 241.4866 | 69.1 | 10547 | 12.4 | 16.129
144 | -1251.273 | 235 | 1.05 | 223.8095 | 55.9079 | 210000 | 1 | 2 | 96.2322 | 2.0783 | 241.4866 | 69.1 | 10547 | 12.4 | 16.129
217 | -1239.01 | 235 | 1.05 | 223.8095 | 55.36 | 210000 | 1 | 2 | 96.2322 | 2.0783 | 239.1199 | 69.1 | 10547 | 12.4 | 16.129
813 | -1239.01 | 235 | 1.05 | 223.8095 | 55.36 | 210000 | 1 | 2 | 96.2322 | 2.0783 | 239.1199 | 69.1 | 10547 | 12.4 | 16.129
506 | -844.487 | 235 | 1.05 | 223.8095 | 37.7324 | 210000 | 1 | 2 | 96.2322 | 2.0783 | 162.9799 | 39.5 | 2247 | 7.54 | 26.5252
935 | -844.487 | 235 | 1.05 | 223.8095 | 37.7324 | 210000 | 1 | 2 | 96.2322 | 2.0783 | 162.9799 | 39.5 | 2247 | 7.54 | 26.5252
497 | -838.839 | 235 | 1.05 | 223.8095 | 37.48 | 210000 | 1 | 2 | 96.2322 | 2.0783 | 161.8898 | 39.5 | 2247 | 7.54 | 26.5252
841 | -838.839 | 235 | 1.05 | 223.8095 | 37.48 | 210000 | 1 | 2 | 96.2322 | 2.0783 | 161.8898 | 39.5 | 2247 | 7.54 | 26.5252
412 | -833.177 | 235 | 1.05 | 223.8095 | 37.2271 | 210000 | 1 | 2 | 96.2322 | 2.0783 | 160.7971 | 39.5 | 2247 | 7.54 | 26.5252
926 | -833.177 | 235 | 1.05 | 223.8095 | 37.2271 | 210000 | 1 | 2 | 96.2322 | 2.0783 | 160.7971 | 39.5 | 2247 | 7.54 | 26.5252
68 | -820.629 | 235 | 1.05 | 223.8095 | 36.6664 | 210000 | 1 | 2 | 96.2322 | 2.0783 | 158.3754 | 39.5 | 2247 | 7.54 | 26.5252
424 | -820.629 | 235 | 1.05 | 223.8095 | 36.6664 | 210000 | 1 | 2 | 96.2322 | 2.0783 | 158.3754 | 39.5 | 2247 | 7.54 | 26.5252
55 | -806.752 | 235 | 1.05 | 223.8095 | 36.0464 | 210000 | 1 | 2 | 96.2322 | 2.0783 | 155.6973 | 39.5 | 2247 | 7.54 | 26.5252
330 | -806.752 | 235 | 1.05 | 223.8095 | 36.0464 | 210000 | 1 | 2 | 96.2322 | 2.0783 | 155.6973 | 39.5 | 2247 | 7.54 | 26.5252
123 | -798.609 | 235 | 1.05 | 223.8095 | 35.6825 | 210000 | 1 | 2.8284 | 96.2322 | 2.9392 | 308.2521 | 39.5 | 2247 | 7.54 | 37.5123
805 | -798.609 | 235 | 1.05 | 223.8095 | 35.6825 | 210000 | 1 | 2.8284 | 96.2322 | 2.9392 | 308.2521 | 39.5 | 2247 | 7.54 | 37.5123
591 | -796.106 | 235 | 1.05 | 223.8095 | 35.5707 | 210000 | 1 | 2 | 96.2322 | 2.0783 | 153.6427 | 39.5 | 2247 | 7.54 | 26.5252
850 | -796.106 | 235 | 1.05 | 223.8095 | 35.5707 | 210000 | 1 | 2 | 96.2322 | 2.0783 | 153.6427 | 39.5 | 2247 | 7.54 | 26.5252
403 | -793.468 | 235 | 1.05 | 223.8095 | 35.4528 | 210000 | 1 | 2 | 96.2322 | 2.0783 | 153.1336 | 39.5 | 2247 | 7.54 | 26.5252
832 | -793.468 | 235 | 1.05 | 223.8095 | 35.4528 | 210000 | 1 | 2 | 96.2322 | 2.0783 | 153.1336 | 39.5 | 2247 | 7.54 | 26.5252
874 | -772.282 | 235 | 1.05 | 223.8095 | 34.5062 | 210000 | 1 | 2 | 96.2322 | 2.0783 | 149.0448 | 39.5 | 2247 | 7.54 | 26.5252
62 | -771.557 | 235 | 1.05 | 223.8095 | 34.4738 | 210000 | 1 | 2 | 96.2322 | 2.0783 | 148.9049 | 39.5 | 2247 | 7.54 | 26.5252
423 | -771.557 | 235 | 1.05 | 223.8095 | 34.4738 | 210000 | 1 | 2 | 96.2322 | 2.0783 | 148.9049 | 39.5 | 2247 | 7.54 | 26.5252
108 | -769.772 | 235 | 1.05 | 223.8095 | 34.3941 | 210000 | 1 | 2.8284 | 96.2322 | 2.9392 | 297.1214 | 39.5 | 2247 | 7.54 | 37.5123
712 | -769.772 | 235 | 1.05 | 223.8095 | 34.3941 | 210000 | 1 | 2.8284 | 96.2322 | 2.9392 | 297.1214 | 39.5 | 2247 | 7.54 | 37.5123
81 | -751.303 | 235 | 1.05 | 223.8095 | 33.5689 | 210000 | 1 | 2 | 96.2322 | 2.0783 | 144.996 | 33.8 | 3058 | 9.51 | 21.0305
518 | -751.303 | 235 | 1.05 | 223.8095 | 33.5689 | 210000 | 1 | 2 | 96.2322 | 2.0783 | 144.996 | 33.8 | 3058 | 9.51 | 21.0305
26 | -738.739 | 235 | 1.05 | 223.8095 | 33.0075 | 210000 | 1 | 2 | 96.2322 | 2.0783 | 142.5713 | 33.8 | 3058 | 9.51 | 21.0305
143 | -738.739 | 235 | 1.05 | 223.8095 | 33.0075 | 210000 | 1 | 2 | 96.2322 | 2.0783 | 142.5713 | 33.8 | 3058 | 9.51 | 21.0305
75 | -735.674 | 235 | 1.05 | 223.8095 | 32.8705 | 210000 | 1 | 2 | 96.2322 | 2.0783 | 141.9797 | 33.8 | 3058 | 9.51 | 21.0305
517 | -735.674 | 235 | 1.05 | 223.8095 | 32.8705 | 210000 | 1 | 2 | 96.2322 | 2.0783 | 141.9797 | 33.8 | 3058 | 9.51 | 21.0305
600 | -729.144 | 235 | 1.05 | 223.8095 | 32.5788 | 210000 | 1 | 2 | 96.2322 | 2.0783 | 140.7195 | 33.8 | 3058 | 9.51 | 21.0305
944 | -729.144 | 235 | 1.05 | 223.8095 | 32.5788 | 210000 | 1 | 2 | 96.2322 | 2.0783 | 140.7195 | 33.8 | 3058 | 9.51 | 21.0305
42 | -708.679 | 235 | 1.05 | 223.8095 | 31.6644 | 210000 | 1 | 2 | 96.2322 | 2.0783 | 136.7699 | 33.8 | 3058 | 9.51 | 21.0305
236 | -708.679 | 235 | 1.05 | 223.8095 | 31.6644 | 210000 | 1 | 2 | 96.2322 | 2.0783 | 136.7699 | 33.8 | 3058 | 9.51 | 21.0305
174 | -695.128 | 235 | 1.05 | 223.8095 | 31.0589 | 210000 | 1 | 2 | 96.2322 | 2.0783 | 134.1547 | 33.8 | 3058 | 9.51 | 21.0305
340 | -695.128 | 235 | 1.05 | 223.8095 | 31.0589 | 210000 | 1 | 2 | 96.2322 | 2.0783 | 134.1547 | 33.8 | 3058 | 9.51 | 21.0305
49 | -694.056 | 235 | 1.05 | 223.8095 | 31.011 | 210000 | 1 | 2 | 96.2322 | 2.0783 | 133.9478 | 33.8 | 3058 | 9.51 | 21.0305
329 | -694.056 | 235 | 1.05 | 223.8095 | 31.011 | 210000 | 1 | 2 | 96.2322 | 2.0783 | 133.9478 | 33.8 | 3058 | 9.51 | 21.0305
183 | -689.15 | 235 | 1.05 | 223.8095 | 30.7918 | 210000 | 1 | 2 | 96.2322 | 2.0783 | 133.0009 | 33.8 | 3058 | 9.51 | 21.0305
434 | -689.15 | 235 | 1.05 | 223.8095 | 30.7918 | 210000 | 1 | 2 | 96.2322 | 2.0783 | 133.0009 | 33.8 | 3058 | 9.51 | 21.0305
318 | -687.068 | 235 | 1.05 | 223.8095 | 30.6988 | 210000 | 1 | 2 | 96.2322 | 2.0783 | 132.5991 | 33.8 | 3058 | 9.51 | 21.0305
917 | -687.068 | 235 | 1.05 | 223.8095 | 30.6988 | 210000 | 1 | 2 | 96.2322 | 2.0783 | 132.5991 | 33.8 | 3058 | 9.51 | 21.0305
488 | -679.686 | 235 | 1.05 | 223.8095 | 30.3689 | 210000 | 1 | 2 | 96.2322 | 2.0783 | 131.1745 | 33.8 | 3058 | 9.51 | 21.0305
747 | -679.686 | 235 | 1.05 | 223.8095 | 30.3689 | 210000 | 1 | 2 | 96.2322 | 2.0783 | 131.1745 | 33.8 | 3058 | 9.51 | 21.0305
582 | -670.866 | 235 | 1.05 | 223.8095 | 29.9749 | 210000 | 1 | 2 | 96.2322 | 2.0783 | 129.4723 | 33.8 | 3058 | 9.51 | 21.0305
756 | -670.866 | 235 | 1.05 | 223.8095 | 29.9749 | 210000 | 1 | 2 | 96.2322 | 2.0783 | 129.4723 | 33.8 | 3058 | 9.51 | 21.0305
685 | -662.772 | 235 | 1.05 | 223.8095 | 29.6132 | 210000 | 1 | 2 | 96.2322 | 2.0783 | 127.9102 | 33.8 | 3058 | 9.51 | 21.0305
859 | -662.772 | 235 | 1.05 | 223.8095 | 29.6132 | 210000 | 1 | 2 | 96.2322 | 2.0783 | 127.9102 | 33.8 | 3058 | 9.51 | 21.0305
309 | -650.801 | 235 | 1.05 | 223.8095 | 29.0783 | 210000 | 1 | 2 | 96.2322 | 2.0783 | 125.5999 | 33.8 | 3058 | 9.51 | 21.0305
823 | -650.801 | 235 | 1.05 | 223.8095 | 29.0783 | 210000 | 1 | 2 | 96.2322 | 2.0783 | 125.5999 | 33.8 | 3058 | 9.51 | 21.0305
21 | -644.215 | 235 | 1.05 | 223.8095 | 28.7841 | 210000 | 1 | 2.8284 | 96.2322 | 2.9392 | 248.6581 | 33.8 | 3058 | 9.51 | 29.7416
16 | -631.001 | 235 | 1.05 | 223.8095 | 28.1937 | 210000 | 1 | 2.8284 | 96.2322 | 2.9392 | 243.5577 | 33.8 | 3058 | 9.51 | 29.7416
18 | -631.001 | 235 | 1.05 | 223.8095 | 28.1937 | 210000 | 1 | 2.8284 | 96.2322 | 2.9392 | 243.5577 | 33.8 | 3058 | 9.51 | 29.7416
216 | -624.824 | 235 | 1.05 | 223.8095 | 27.9177 | 210000 | 1 | 2 | 96.2322 | 2.0783 | 120.5865 | 33.8 | 3058 | 9.51 | 21.0305
811 | -624.824 | 235 | 1.05 | 223.8095 | 27.9177 | 210000 | 1 | 2 | 96.2322 | 2.0783 | 120.5865 | 33.8 | 3058 | 9.51 | 21.0305
165 | -609.714 | 235 | 1.05 | 223.8095 | 27.2425 | 210000 | 1 | 2 | 96.2322 | 2.0783 | 117.6704 | 33.8 | 3058 | 9.51 | 21.0305
246 | -609.714 | 235 | 1.05 | 223.8095 | 27.2425 | 210000 | 1 | 2 | 96.2322 | 2.0783 | 117.6704 | 33.8 | 3058 | 9.51 | 21.0305
211 | -608.002 | 235 | 1.05 | 223.8095 | 27.166 | 210000 | 1 | 2.8284 | 96.2322 | 2.9392 | 234.6804 | 33.8 | 3058 | 9.51 | 29.7416
722 | -608.002 | 235 | 1.05 | 223.8095 | 27.166 | 210000 | 1 | 2.8284 | 96.2322 | 2.9392 | 234.6804 | 33.8 | 3058 | 9.51 | 29.7416
122 | -607.008 | 235 | 1.05 | 223.8095 | 27.1216 | 210000 | 1 | 2.8284 | 96.2322 | 2.9392 | 234.2967 | 33.8 | 3058 | 9.51 | 29.7416
807 | -607.008 | 235 | 1.05 | 223.8095 | 27.1216 | 210000 | 1 | 2.8284 | 96.2322 | 2.9392 | 234.2967 | 33.8 | 3058 | 9.51 | 29.7416
223 | -597.699 | 235 | 1.05 | 223.8095 | 26.7057 | 210000 | 1 | 2.8284 | 96.2322 | 2.9392 | 230.7036 | 27 | 1564 | 7.61 | 37.1673
818 | -597.699 | 235 | 1.05 | 223.8095 | 26.7057 | 210000 | 1 | 2.8284 | 96.2322 | 2.9392 | 230.7036 | 27 | 1564 | 7.61 | 37.1673
394 | -590.956 | 235 | 1.05 | 223.8095 | 26.4044 | 210000 | 1 | 2 | 96.2322 | 2.0783 | 114.0502 | 27 | 1564 | 7.61 | 26.2812
738 | -590.956 | 235 | 1.05 | 223.8095 | 26.4044 | 210000 | 1 | 2 | 96.2322 | 2.0783 | 114.0502 | 27 | 1564 | 7.61 | 26.2812
88 | -581.098 | 235 | 1.05 | 223.8095 | 25.964 | 210000 | 1 | 2 | 96.2322 | 2.0783 | 112.1477 | 27 | 1564 | 7.61 | 26.2812
611 | -581.098 | 235 | 1.05 | 223.8095 | 25.964 | 210000 | 1 | 2 | 96.2322 | 2.0783 | 112.1477 | 27 | 1564 | 7.61 | 26.2812
192 | -580.04 | 235 | 1.05 | 223.8095 | 25.9167 | 210000 | 1 | 2 | 96.2322 | 2.0783 | 111.9435 | 27 | 1564 | 7.61 | 26.2812
528 | -580.04 | 235 | 1.05 | 223.8095 | 25.9167 | 210000 | 1 | 2 | 96.2322 | 2.0783 | 111.9435 | 27 | 1564 | 7.61 | 26.2812
94 | -578.548 | 235 | 1.05 | 223.8095 | 25.85 | 210000 | 1 | 2 | 96.2322 | 2.0783 | 111.6556 | 27 | 1564 | 7.61 | 26.2812
612 | -578.548 | 235 | 1.05 | 223.8095 | 25.85 | 210000 | 1 | 2 | 96.2322 | 2.0783 | 111.6556 | 27 | 1564 | 7.61 | 26.2812
676 | -572.996 | 235 | 1.05 | 223.8095 | 25.6019 | 210000 | 1 | 2 | 96.2322 | 2.0783 | 110.5841 | 27 | 1564 | 7.61 | 26.2812
765 | -572.996 | 235 | 1.05 | 223.8095 | 25.6019 | 210000 | 1 | 2 | 96.2322 | 2.0783 | 110.5841 | 27 | 1564 | 7.61 | 26.2812
109 | -570.057 | 235 | 1.05 | 223.8095 | 25.4706 | 210000 | 1 | 2.8284 | 96.2322 | 2.9392 | 220.0342 | 27 | 1564 | 7.61 | 37.1673
713 | -570.057 | 235 | 1.05 | 223.8095 | 25.4706 | 210000 | 1 | 2.8284 | 96.2322 | 2.9392 | 220.0342 | 27 | 1564 | 7.61 | 37.1673
220 | -535.437 | 235 | 1.05 | 223.8095 | 23.9238 | 210000 | 1 | 2.8284 | 96.2322 | 2.9392 | 206.6713 | 27 | 1564 | 7.61 | 37.1673
816 | -535.437 | 235 | 1.05 | 223.8095 | 23.9238 | 210000 | 1 | 2.8284 | 96.2322 | 2.9392 | 206.6713 | 27 | 1564 | 7.61 | 37.1673
785 | -531.166 | 235 | 1.05 | 223.8095 | 23.7329 | 210000 | 1 | 2.8284 | 96.2322 | 2.9392 | 205.0228 | 27 | 1564 | 7.61 | 37.1673
869 | -531.166 | 235 | 1.05 | 223.8095 | 23.7329 | 210000 | 1 | 2.8284 | 96.2322 | 2.9392 | 205.0228 | 27 | 1564 | 7.61 | 37.1673
268 | -529.052 | 235 | 1.05 | 223.8095 | 23.6385 | 210000 | 1 | 2 | 96.2322 | 2.0783 | 102.1032 | 27 | 1564 | 7.61 | 26.2812
349 | -529.052 | 235 | 1.05 | 223.8095 | 23.6385 | 210000 | 1 | 2 | 96.2322 | 2.0783 | 102.1032 | 27 | 1564 | 7.61 | 26.2812
153 | -523.079 | 235 | 1.05 | 223.8095 | 23.3716 | 210000 | 1 | 2 | 96.2322 | 2.0783 | 100.9504 | 27 | 1564 | 7.61 | 26.2812
573 | -521.842 | 235 | 1.05 | 223.8095 | 23.3163 | 210000 | 1 | 2 | 96.2322 | 2.0783 | 100.7117 | 27 | 1564 | 7.61 | 26.2812
662 | -521.842 | 235 | 1.05 | 223.8095 | 23.3163 | 210000 | 1 | 2 | 96.2322 | 2.0783 | 100.7117 | 27 | 1564 | 7.61 | 26.2812
479 | -512.798 | 235 | 1.05 | 223.8095 | 22.9123 | 210000 | 1 | 2 | 96.2322 | 2.0783 | 98.9663 | 23.2 | 777 | 5.79 | 34.5423
653 | -512.798 | 235 | 1.05 | 223.8095 | 22.9123 | 210000 | 1 | 2 | 96.2322 | 2.0783 | 98.9663 | 23.2 | 777 | 5.79 | 34.5423
277 | -512.174 | 235 | 1.05 | 223.8095 | 22.8844 | 210000 | 1 | 2 | 96.2322 | 2.0783 | 98.8459 | 23.2 | 777 | 5.79 | 34.5423
443 | -512.174 | 235 | 1.05 | 223.8095 | 22.8844 | 210000 | 1 | 2 | 96.2322 | 2.0783 | 98.8459 | 23.2 | 777 | 5.79 | 34.5423
130 | -506.412 | 235 | 1.05 | 223.8095 | 22.6269 | 210000 | 1 | 2 | 96.2322 | 2.0783 | 97.7338 | 23.2 | 777 | 5.79 | 34.5423
895 | -506.412 | 235 | 1.05 | 223.8095 | 22.6269 | 210000 | 1 | 2 | 96.2322 | 2.0783 | 97.7338 | 23.2 | 777 | 5.79 | 34.5423
36 | -506.052 | 235 | 1.05 | 223.8095 | 22.6108 | 210000 | 1 | 2 | 96.2322 | 2.0783 | 97.6644 | 23.2 | 777 | 5.79 | 34.5423
235 | -506.052 | 235 | 1.05 | 223.8095 | 22.6108 | 210000 | 1 | 2 | 96.2322 | 2.0783 | 97.6644 | 23.2 | 777 | 5.79 | 34.5423
126 | -493.754 | 235 | 1.05 | 223.8095 | 22.0613 | 210000 | 1 | 2 | 96.2322 | 2.0783 | 95.2909 | 23.2 | 777 | 5.79 | 34.5423
891 | -493.754 | 235 | 1.05 | 223.8095 | 22.0613 | 210000 | 1 | 2 | 96.2322 | 2.0783 | 95.2909 | 23.2 | 777 | 5.79 | 34.5423
694 | -490.89 | 235 | 1.05 | 223.8095 | 21.9334 | 210000 | 1 | 2 | 96.2322 | 2.0783 | 94.7382 | 23.2 | 777 | 5.79 | 34.5423
953 | -490.89 | 235 | 1.05 | 223.8095 | 21.9334 | 210000 | 1 | 2 | 96.2322 | 2.0783 | 94.7382 | 23.2 | 777 | 5.79 | 34.5423
298 | -482.323 | 235 | 1.05 | 223.8095 | 21.5506 | 210000 | 1 | 2.8284 | 96.2322 | 2.9392 | 186.17 | 23.2 | 777 | 5.79 | 48.8503
638 | -482.323 | 235 | 1.05 | 223.8095 | 21.5506 | 210000 | 1 | 2.8284 | 96.2322 | 2.9392 | 186.17 | 23.2 | 777 | 5.79 | 48.8503
225 | -471.626 | 235 | 1.05 | 223.8095 | 21.0727 | 210000 | 1 | 2 | 96.2322 | 2.0783 | 91.0204 | 23.2 | 777 | 5.79 | 34.5423
905 | -471.626 | 235 | 1.05 | 223.8095 | 21.0727 | 210000 | 1 | 2 | 96.2322 | 2.0783 | 91.0204 | 23.2 | 777 | 5.79 | 34.5423
794 | -471.425 | 235 | 1.05 | 223.8095 | 21.0637 | 210000 | 1 | 2.8284 | 96.2322 | 2.9392 | 181.9636 | 23.2 | 777 | 5.79 | 48.8503
963 | -471.425 | 235 | 1.05 | 223.8095 | 21.0637 | 210000 | 1 | 2.8284 | 96.2322 | 2.9392 | 181.9636 | 23.2 | 777 | 5.79 | 48.8503
22 | -470.614 | 235 | 1.05 | 223.8095 | 21.0274 | 210000 | 1 | 2 | 96.2322 | 2.0783 | 90.8251 | 23.2 | 777 | 5.79 | 34.5423
139 | -470.614 | 235 | 1.05 | 223.8095 | 21.0274 | 210000 | 1 | 2 | 96.2322 | 2.0783 | 90.8251 | 23.2 | 777 | 5.79 | 34.5423
383 | -466.137 | 235 | 1.05 | 223.8095 | 20.8274 | 210000 | 1 | 2.8284 | 96.2322 | 2.9392 | 179.9225 | 23.2 | 777 | 5.79 | 48.8503
553 | -466.137 | 235 | 1.05 | 223.8095 | 20.8274 | 210000 | 1 | 2.8284 | 96.2322 | 2.9392 | 179.9225 | 23.2 | 777 | 5.79 | 48.8503
392 | -464.902 | 235 | 1.05 | 223.8095 | 20.7722 | 210000 | 1 | 2.8284 | 96.2322 | 2.9392 | 179.4458 | 23.2 | 777 | 5.79 | 48.8503
647 | -464.902 | 235 | 1.05 | 223.8095 | 20.7722 | 210000 | 1 | 2.8284 | 96.2322 | 2.9392 | 179.4458 | 23.2 | 777 | 5.79 | 48.8503
255 | -463.131 | 235 | 1.05 | 223.8095 | 20.6931 | 210000 | 1 | 2 | 96.2322 | 2.0783 | 89.3809 | 23.2 | 777 | 5.79 | 34.5423
259 | -463.131 | 235 | 1.05 | 223.8095 | 20.6931 | 210000 | 1 | 2 | 96.2322 | 2.0783 | 89.3809 | 23.2 | 777 | 5.79 | 34.5423
29 | -460.967 | 235 | 1.05 | 223.8095 | 20.5964 | 210000 | 1 | 2 | 96.2322 | 2.0783 | 88.9633 | 23.2 | 777 | 5.79 | 34.5423
142 | -460.967 | 235 | 1.05 | 223.8095 | 20.5964 | 210000 | 1 | 2 | 96.2322 | 2.0783 | 88.9633 | 23.2 | 777 | 5.79 | 34.5423
477 | -460.35 | 235 | 1.05 | 223.8095 | 20.5688 | 210000 | 1 | 2.8284 | 96.2322 | 2.9392 | 177.6888 | 23.2 | 777 | 5.79 | 48.8503
562 | -460.35 | 235 | 1.05 | 223.8095 | 20.5688 | 210000 | 1 | 2.8284 | 96.2322 | 2.9392 | 177.6888 | 23.2 | 777 | 5.79 | 48.8503
468 | -457.057 | 235 | 1.05 | 223.8095 | 20.4217 | 210000 | 1 | 2.8284 | 96.2322 | 2.9392 | 176.4177 | 23.2 | 777 | 5.79 | 48.8503
667 | -455.574 | 235 | 1.05 | 223.8095 | 20.3554 | 210000 | 1 | 2 | 96.2322 | 2.0783 | 87.9225 | 23.2 | 777 | 5.79 | 34.5423
671 | -455.574 | 235 | 1.05 | 223.8095 | 20.3554 | 210000 | 1 | 2 | 96.2322 | 2.0783 | 87.9225 | 23.2 | 777 | 5.79 | 34.5423
213 | -448.648 | 235 | 1.05 | 223.8095 | 20.046 | 210000 | 1 | 2.8284 | 96.2322 | 2.9392 | 173.172 | 23.2 | 777 | 5.79 | 48.8503
723 | -448.648 | 235 | 1.05 | 223.8095 | 20.046 | 210000 | 1 | 2.8284 | 96.2322 | 2.9392 | 173.172 | 23.2 | 777 | 5.79 | 48.8503
307 | -436.936 | 235 | 1.05 | 223.8095 | 19.5227 | 210000 | 1 | 2.8284 | 96.2322 | 2.9392 | 168.6513 | 23.2 | 777 | 5.79 | 48.8503
732 | -436.936 | 235 | 1.05 | 223.8095 | 19.5227 | 210000 | 1 | 2.8284 | 96.2322 | 2.9392 | 168.6513 | 23.2 | 777 | 5.79 | 48.8503
39 | -430.841 | 235 | 1.05 | 223.8095 | 19.2503 | 210000 | 1 | 2 | 96.2322 | 2.0783 | 83.1492 | 23.2 | 777 | 5.79 | 34.5423
237 | -430.841 | 235 | 1.05 | 223.8095 | 19.2503 | 210000 | 1 | 2 | 96.2322 | 2.0783 | 83.1492 | 23.2 | 777 | 5.79 | 34.5423
289 | -428.409 | 235 | 1.05 | 223.8095 | 19.1417 | 210000 | 1 | 2.8284 | 96.2322 | 2.9392 | 165.36 | 23.2 | 777 | 5.79 | 48.8503
544 | -428.409 | 235 | 1.05 | 223.8095 | 19.1417 | 210000 | 1 | 2.8284 | 96.2322 | 2.9392 | 165.36 | 23.2 | 777 | 5.79 | 48.8503
486 | -427.717 | 235 | 1.05 | 223.8095 | 19.1108 | 210000 | 1 | 2.8284 | 96.2322 | 2.9392 | 165.0929 | 23.2 | 777 | 5.79 | 48.8503
656 | -427.717 | 235 | 1.05 | 223.8095 | 19.1108 | 210000 | 1 | 2.8284 | 96.2322 | 2.9392 | 165.0929 | 23.2 | 777 | 5.79 | 48.8503
571 | -426.859 | 235 | 1.05 | 223.8095 | 19.0724 | 210000 | 1 | 2.8284 | 96.2322 | 2.9392 | 164.7617 | 23.2 | 777 | 5.79 | 48.8503
385 | -418.715 | 235 | 1.05 | 223.8095 | 18.7085 | 210000 | 1 | 2 | 96.2322 | 2.0783 | 80.809 | 23.2 | 777 | 5.79 | 34.5423
644 | -418.715 | 235 | 1.05 | 223.8095 | 18.7085 | 210000 | 1 | 2 | 96.2322 | 2.0783 | 80.809 | 23.2 | 777 | 5.79 | 34.5423
131 | -418.612 | 235 | 1.05 | 223.8095 | 18.7039 | 210000 | 1 | 2 | 96.2322 | 2.0783 | 80.7891 | 23.2 | 777 | 5.79 | 34.5423
897 | -418.612 | 235 | 1.05 | 223.8095 | 18.7039 | 210000 | 1 | 2 | 96.2322 | 2.0783 | 80.7891 | 23.2 | 777 | 5.79 | 34.5423
401 | -416.508 | 235 | 1.05 | 223.8095 | 18.6099 | 210000 | 1 | 2.8284 | 96.2322 | 2.9392 | 160.7664 | 23.2 | 777 | 5.79 | 48.8503
741 | -416.508 | 235 | 1.05 | 223.8095 | 18.6099 | 210000 | 1 | 2.8284 | 96.2322 | 2.9392 | 160.7664 | 23.2 | 777 | 5.79 | 48.8503
374 | -416.056 | 235 | 1.05 | 223.8095 | 18.5897 | 210000 | 1 | 2.8284 | 96.2322 | 2.9392 | 160.5919 | 23.2 | 777 | 5.79 | 48.8503
459 | -416.056 | 235 | 1.05 | 223.8095 | 18.5897 | 210000 | 1 | 2.8284 | 96.2322 | 2.9392 | 160.5919 | 23.2 | 777 | 5.79 | 48.8503
152 | -408.51 | 235 | 1.05 | 223.8095 | 18.2526 | 210000 | 1 | 2 | 96.2322 | 2.0783 | 78.8395 | 23.2 | 777 | 5.79 | 34.5423
156 | -408.51 | 235 | 1.05 | 223.8095 | 18.2526 | 210000 | 1 | 2 | 96.2322 | 2.0783 | 78.8395 | 23.2 | 777 | 5.79 | 34.5423
204 | -400.484 | 235 | 1.05 | 223.8095 | 17.894 | 210000 | 1 | 2.8284 | 96.2322 | 2.9392 | 154.5813 | 23.2 | 777 | 5.79 | 48.8503
629 | -400.484 | 235 | 1.05 | 223.8095 | 17.894 | 210000 | 1 | 2.8284 | 96.2322 | 2.9392 | 154.5813 | 23.2 | 777 | 5.79 | 48.8503
564 | -398.612 | 235 | 1.05 | 223.8095 | 17.8103 | 210000 | 1 | 2 | 96.2322 | 2.0783 | 76.9292 | 23.2 | 777 | 5.79 | 34.5423
568 | -398.612 | 235 | 1.05 | 223.8095 | 17.8103 | 210000 | 1 | 2 | 96.2322 | 2.0783 | 76.9292 | 23.2 | 777 | 5.79 | 34.5423
286 | -398.596 | 235 | 1.05 | 223.8095 | 17.8096 | 210000 | 1 | 2 | 96.2322 | 2.0783 | 76.9261 | 23.2 | 777 | 5.79 | 34.5423
537 | -398.596 | 235 | 1.05 | 223.8095 | 17.8096 | 210000 | 1 | 2 | 96.2322 | 2.0783 | 76.9261 | 23.2 | 777 | 5.79 | 34.5423
224 | -397.731 | 235 | 1.05 | 223.8095 | 17.771 | 210000 | 1 | 2 | 96.2322 | 2.0783 | 76.7592 | 23.2 | 777 | 5.79 | 34.5423
908 | -397.731 | 235 | 1.05 | 223.8095 | 17.771 | 210000 | 1 | 2 | 96.2322 | 2.0783 | 76.7592 | 23.2 | 777 | 5.79 | 34.5423
470 | -396.879 | 235 | 1.05 | 223.8095 | 17.7329 | 210000 | 1 | 2 | 96.2322 | 2.0783 | 76.5948 | 23.2 | 777 | 5.79 | 34.5423
559 | -396.879 | 235 | 1.05 | 223.8095 | 17.7329 | 210000 | 1 | 2 | 96.2322 | 2.0783 | 76.5948 | 23.2 | 777 | 5.79 | 34.5423
779 | -394.445 | 235 | 1.05 | 223.8095 | 17.6241 | 210000 | 1 | 2 | 96.2322 | 2.0783 | 76.125 | 23.2 | 777 | 5.79 | 34.5423
868 | -394.445 | 235 | 1.05 | 223.8095 | 17.6241 | 210000 | 1 | 2 | 96.2322 | 2.0783 | 76.125 | 23.2 | 777 | 5.79 | 34.5423
132 | -393.828 | 235 | 1.05 | 223.8095 | 17.5966 | 210000 | 1 | 2 | 96.2322 | 2.0783 | 76.0059 | 23.2 | 777 | 5.79 | 34.5423
896 | -393.828 | 235 | 1.05 | 223.8095 | 17.5966 | 210000 | 1 | 2 | 96.2322 | 2.0783 | 76.0059 | 23.2 | 777 | 5.79 | 34.5423
300 | -389.458 | 235 | 1.05 | 223.8095 | 17.4013 | 210000 | 1 | 2 | 96.2322 | 2.0783 | 75.1626 | 23.2 | 777 | 5.79 | 34.5423
729 | -389.458 | 235 | 1.05 | 223.8095 | 17.4013 | 210000 | 1 | 2 | 96.2322 | 2.0783 | 75.1626 | 23.2 | 777 | 5.79 | 34.5423
371 | -388.79 | 235 | 1.05 | 223.8095 | 17.3715 | 210000 | 1 | 2 | 96.2322 | 2.0783 | 75.0336 | 23.2 | 777 | 5.79 | 34.5423
452 | -388.79 | 235 | 1.05 | 223.8095 | 17.3715 | 210000 | 1 | 2 | 96.2322 | 2.0783 | 75.0336 | 23.2 | 777 | 5.79 | 34.5423
358 | -387.577 | 235 | 1.05 | 223.8095 | 17.3173 | 210000 | 1 | 2 | 96.2322 | 2.0783 | 74.7995 | 23.2 | 777 | 5.79 | 34.5423
362 | -387.577 | 235 | 1.05 | 223.8095 | 17.3173 | 210000 | 1 | 2 | 96.2322 | 2.0783 | 74.7995 | 23.2 | 777 | 5.79 | 34.5423
770 | -384.324 | 235 | 1.05 | 223.8095 | 17.1719 | 210000 | 1 | 2 | 96.2322 | 2.0783 | 74.1717 | 23.2 | 777 | 5.79 | 34.5423
774 | -384.324 | 235 | 1.05 | 223.8095 | 17.1719 | 210000 | 1 | 2 | 96.2322 | 2.0783 | 74.1717 | 23.2 | 777 | 5.79 | 34.5423
984 | -380.088 | 235 | 1.05 | 223.8095 | 16.9827 | 210000 | 1 | 2.8284 | 96.2322 | 2.9392 | 146.7087 | 23.2 | 777 | 5.79 | 48.8503
95 | -379.356 | 235 | 1.05 | 223.8095 | 16.9499 | 210000 | 1 | 2.8284 | 96.2322 | 2.9392 | 146.4262 | 23.2 | 777 | 5.79 | 48.8503
618 | -379.356 | 235 | 1.05 | 223.8095 | 16.9499 | 210000 | 1 | 2.8284 | 96.2322 | 2.9392 | 146.4262 | 23.2 | 777 | 5.79 | 48.8503
96 | -377.559 | 235 | 1.05 | 223.8095 | 16.8697 | 210000 | 1 | 2.8284 | 96.2322 | 2.9392 | 145.7326 | 23.2 | 777 | 5.79 | 48.8503
619 | -377.559 | 235 | 1.05 | 223.8095 | 16.8697 | 210000 | 1 | 2.8284 | 96.2322 | 2.9392 | 145.7326 | 23.2 | 777 | 5.79 | 48.8503
784 | -376.285 | 235 | 1.05 | 223.8095 | 16.8127 | 210000 | 1 | 2.8284 | 96.2322 | 2.9392 | 145.2408 | 23.2 | 777 | 5.79 | 48.8503
870 | -376.285 | 235 | 1.05 | 223.8095 | 16.8127 | 210000 | 1 | 2.8284 | 96.2322 | 2.9392 | 145.2408 | 23.2 | 777 | 5.79 | 48.8503
202 | -376.087 | 235 | 1.05 | 223.8095 | 16.8039 | 210000 | 1 | 2.8284 | 96.2322 | 2.9392 | 145.1644 | 23.2 | 777 | 5.79 | 48.8503
628 | -376.087 | 235 | 1.05 | 223.8095 | 16.8039 | 210000 | 1 | 2.8284 | 96.2322 | 2.9392 | 145.1644 | 23.2 | 777 | 5.79 | 48.8503
24 | -370.76 | 235 | 1.05 | 223.8095 | 16.5659 | 210000 | 1 | 2 | 96.2322 | 2.0783 | 71.554 | 23.2 | 777 | 5.79 | 34.5423
140 | -370.76 | 235 | 1.05 | 223.8095 | 16.5659 | 210000 | 1 | 2 | 96.2322 | 2.0783 | 71.554 | 23.2 | 777 | 5.79 | 34.5423
580 | -364.501 | 235 | 1.05 | 223.8095 | 16.2862 | 210000 | 1 | 2.8284 | 96.2322 | 2.9392 | 140.6924 | 23.2 | 777 | 5.79 | 48.8503
665 | -364.501 | 235 | 1.05 | 223.8095 | 16.2862 | 210000 | 1 | 2.8284 | 96.2322 | 2.9392 | 140.6924 | 23.2 | 777 | 5.79 | 48.8503
495 | -361.401 | 235 | 1.05 | 223.8095 | 16.1477 | 210000 | 1 | 2.8284 | 96.2322 | 2.9392 | 139.4958 | 23.2 | 777 | 5.79 | 48.8503
750 | -361.401 | 235 | 1.05 | 223.8095 | 16.1477 | 210000 | 1 | 2.8284 | 96.2322 | 2.9392 | 139.4958 | 23.2 | 777 | 5.79 | 48.8503
37 | -356.943 | 235 | 1.05 | 223.8095 | 15.9485 | 210000 | 1 | 2 | 96.2322 | 2.0783 | 68.8874 | 23.2 | 777 | 5.79 | 34.5423
234 | -356.943 | 235 | 1.05 | 223.8095 | 15.9485 | 210000 | 1 | 2 | 96.2322 | 2.0783 | 68.8874 | 23.2 | 777 | 5.79 | 34.5423
888 | -354.092 | 235 | 1.05 | 223.8095 | 15.8211 | 210000 | 1 | 2.8284 | 96.2322 | 2.9392 | 136.6746 | 23.2 | 777 | 5.79 | 48.8503
972 | -354.092 | 235 | 1.05 | 223.8095 | 15.8211 | 210000 | 1 | 2.8284 | 96.2322 | 2.9392 | 136.6746 | 23.2 | 777 | 5.79 | 48.8503
215 | -353.366 | 235 | 1.05 | 223.8095 | 15.7887 | 210000 | 1 | 2 | 96.2322 | 2.0783 | 68.1971 | 23.2 | 777 | 5.79 | 34.5423
814 | -353.366 | 235 | 1.05 | 223.8095 | 15.7887 | 210000 | 1 | 2 | 96.2322 | 2.0783 | 68.1971 | 23.2 | 777 | 5.79 | 34.5423
461 | -351.585 | 235 | 1.05 | 223.8095 | 15.7091 | 210000 | 1 | 2 | 96.2322 | 2.0783 | 67.8533 | 23.2 | 777 | 5.79 | 34.5423
465 | -351.585 | 235 | 1.05 | 223.8095 | 15.7091 | 210000 | 1 | 2 | 96.2322 | 2.0783 | 67.8533 | 23.2 | 777 | 5.79 | 34.5423
162 | -348.517 | 235 | 1.05 | 223.8095 | 15.572 | 210000 | 1 | 2 | 96.2322 | 2.0783 | 67.2612 | 23.2 | 777 | 5.79 | 34.5423
247 | -348.517 | 235 | 1.05 | 223.8095 | 15.572 | 210000 | 1 | 2 | 96.2322 | 2.0783 | 67.2612 | 23.2 | 777 | 5.79 | 34.5423
316 | -348.191 | 235 | 1.05 | 223.8095 | 15.5575 | 210000 | 1 | 2.8284 | 96.2322 | 2.9392 | 134.3969 | 23.2 | 777 | 5.79 | 48.8503
826 | -348.191 | 235 | 1.05 | 223.8095 | 15.5575 | 210000 | 1 | 2.8284 | 96.2322 | 2.9392 | 134.3969 | 23.2 | 777 | 5.79 | 48.8503
577 | -339.404 | 235 | 1.05 | 223.8095 | 15.1649 | 210000 | 1 | 2 | 96.2322 | 2.0783 | 65.5025 | 15.4 | 357 | 4.81 | 41.58
658 | -339.404 | 235 | 1.05 | 223.8095 | 15.1649 | 210000 | 1 | 2 | 96.2322 | 2.0783 | 65.5025 | 15.4 | 357 | 4.81 | 41.58
305 | -339.401 | 235 | 1.05 | 223.8095 | 15.1647 | 210000 | 1 | 2.8284 | 96.2322 | 2.9392 | 131.0041 | 15.4 | 357 | 4.81 | 58.8031
731 | -339.401 | 235 | 1.05 | 223.8095 | 15.1647 | 210000 | 1 | 2.8284 | 96.2322 | 2.9392 | 131.0041 | 15.4 | 357 | 4.81 | 58.8031
319 | -334.445 | 235 | 1.05 | 223.8095 | 14.9433 | 210000 | 1 | 2 | 96.2322 | 2.0783 | 64.5455 | 15.4 | 357 | 4.81 | 41.58
914 | -334.445 | 235 | 1.05 | 223.8095 | 14.9433 | 210000 | 1 | 2 | 96.2322 | 2.0783 | 64.5455 | 15.4 | 357 | 4.81 | 41.58
201 | -333.851 | 235 | 1.05 | 223.8095 | 14.9167 | 210000 | 1 | 2 | 96.2322 | 2.0783 | 64.4308 | 15.4 | 357 | 4.81 | 41.58
622 | -333.851 | 235 | 1.05 | 223.8095 | 14.9167 | 210000 | 1 | 2 | 96.2322 | 2.0783 | 64.4308 | 15.4 | 357 | 4.81 | 41.58
280 | -332.055 | 235 | 1.05 | 223.8095 | 14.8365 | 210000 | 1 | 2.8284 | 96.2322 | 2.9392 | 128.1687 | 15.4 | 357 | 4.81 | 58.8031
450 | -332.055 | 235 | 1.05 | 223.8095 | 14.8365 | 210000 | 1 | 2.8284 | 96.2322 | 2.9392 | 128.1687 | 15.4 | 357 | 4.81 | 58.8031
410 | -328.372 | 235 | 1.05 | 223.8095 | 14.6719 | 210000 | 1 | 2.8284 | 96.2322 | 2.9392 | 126.7471 | 15.4 | 357 | 4.81 | 58.8031
835 | -328.372 | 235 | 1.05 | 223.8095 | 14.6719 | 210000 | 1 | 2.8284 | 96.2322 | 2.9392 | 126.7471 | 15.4 | 357 | 4.81 | 58.8031
680 | -328.343 | 235 | 1.05 | 223.8095 | 14.6706 | 210000 | 1 | 2 | 96.2322 | 2.0783 | 63.3678 | 15.4 | 357 | 4.81 | 41.58
761 | -328.343 | 235 | 1.05 | 223.8095 | 14.6706 | 210000 | 1 | 2 | 96.2322 | 2.0783 | 63.3678 | 15.4 | 357 | 4.81 | 41.58
365 | -326.985 | 235 | 1.05 | 223.8095 | 14.61 | 210000 | 1 | 2.8284 | 96.2322 | 2.9392 | 126.2117 | 15.4 | 357 | 4.81 | 58.8031
474 | -324.151 | 235 | 1.05 | 223.8095 | 14.4833 | 210000 | 1 | 2 | 96.2322 | 2.0783 | 62.5588 | 15.4 | 357 | 4.81 | 41.58
555 | -324.151 | 235 | 1.05 | 223.8095 | 14.4833 | 210000 | 1 | 2 | 96.2322 | 2.0783 | 62.5588 | 15.4 | 357 | 4.81 | 41.58
376 | -322.885 | 235 | 1.05 | 223.8095 | 14.4268 | 210000 | 1 | 2 | 96.2322 | 2.0783 | 62.3145 | 15.4 | 357 | 4.81 | 41.58
550 | -322.885 | 235 | 1.05 | 223.8095 | 14.4268 | 210000 | 1 | 2 | 96.2322 | 2.0783 | 62.3145 | 15.4 | 357 | 4.81 | 41.58
264 | -322.444 | 235 | 1.05 | 223.8095 | 14.4071 | 210000 | 1 | 2 | 96.2322 | 2.0783 | 62.2293 | 15.4 | 357 | 4.81 | 41.58
353 | -322.444 | 235 | 1.05 | 223.8095 | 14.4071 | 210000 | 1 | 2 | 96.2322 | 2.0783 | 62.2293 | 15.4 | 357 | 4.81 | 41.58
161 | -320.697 | 235 | 1.05 | 223.8095 | 14.329 | 210000 | 1 | 2 | 96.2322 | 2.0783 | 61.8922 | 15.4 | 357 | 4.81 | 41.58
250 | -320.697 | 235 | 1.05 | 223.8095 | 14.329 | 210000 | 1 | 2 | 96.2322 | 2.0783 | 61.8922 | 15.4 | 357 | 4.81 | 41.58
195 | -315.994 | 235 | 1.05 | 223.8095 | 14.1189 | 210000 | 1 | 2.8284 | 96.2322 | 2.9392 | 121.9693 | 15.4 | 357 | 4.81 | 58.8031
535 | -315.994 | 235 | 1.05 | 223.8095 | 14.1189 | 210000 | 1 | 2.8284 | 96.2322 | 2.9392 | 121.9693 | 15.4 | 357 | 4.81 | 58.8031
380 | -315.64 | 235 | 1.05 | 223.8095 | 14.1031 | 210000 | 1 | 2 | 96.2322 | 2.0783 | 60.9162 | 15.4 | 357 | 4.81 | 41.58
546 | -315.64 | 235 | 1.05 | 223.8095 | 14.1031 | 210000 | 1 | 2 | 96.2322 | 2.0783 | 60.9162 | 15.4 | 357 | 4.81 | 41.58
367 | -312.262 | 235 | 1.05 | 223.8095 | 13.9521 | 210000 | 1 | 2 | 96.2322 | 2.0783 | 60.2643 | 15.4 | 357 | 4.81 | 41.58
456 | -312.262 | 235 | 1.05 | 223.8095 | 13.9521 | 210000 | 1 | 2 | 96.2322 | 2.0783 | 60.2643 | 15.4 | 357 | 4.81 | 41.58
226 | -306.028 | 235 | 1.05 | 223.8095 | 13.6736 | 210000 | 1 | 2 | 96.2322 | 2.0783 | 59.0612 | 15.4 | 357 | 4.81 | 41.58
907 | -306.028 | 235 | 1.05 | 223.8095 | 13.6736 | 210000 | 1 | 2 | 96.2322 | 2.0783 | 59.0612 | 15.4 | 357 | 4.81 | 41.58
101 | -305.957 | 235 | 1.05 | 223.8095 | 13.6704 | 210000 | 1 | 2 | 96.2322 | 2.0783 | 59.0475 | 15.4 | 357 | 4.81 | 41.58
705 | -305.957 | 235 | 1.05 | 223.8095 | 13.6704 | 210000 | 1 | 2 | 96.2322 | 2.0783 | 59.0475 | 15.4 | 357 | 4.81 | 41.58
700 | -305.712 | 235 | 1.05 | 223.8095 | 13.6595 | 210000 | 1 | 2.8284 | 96.2322 | 2.9392 | 118.0006 | 15.4 | 357 | 4.81 | 58.8031
954 | -305.712 | 235 | 1.05 | 223.8095 | 13.6595 | 210000 | 1 | 2.8284 | 96.2322 | 2.9392 | 118.0006 | 15.4 | 357 | 4.81 | 58.8031
311 | -300.512 | 235 | 1.05 | 223.8095 | 13.4271 | 210000 | 1 | 2 | 96.2322 | 2.0783 | 57.9966 | 15.4 | 357 | 4.81 | 41.58
822 | -300.512 | 235 | 1.05 | 223.8095 | 13.4271 | 210000 | 1 | 2 | 96.2322 | 2.0783 | 57.9966 | 15.4 | 357 | 4.81 | 41.58
310 | -296.742 | 235 | 1.05 | 223.8095 | 13.2587 | 210000 | 1 | 2 | 96.2322 | 2.0783 | 57.269 | 15.4 | 357 | 4.81 | 41.58
820 | -296.742 | 235 | 1.05 | 223.8095 | 13.2587 | 210000 | 1 | 2 | 96.2322 | 2.0783 | 57.269 | 15.4 | 357 | 4.81 | 41.58
775 | -290.958 | 235 | 1.05 | 223.8095 | 13.0003 | 210000 | 1 | 2.8284 | 96.2322 | 2.9392 | 112.3058 | 15.4 | 357 | 4.81 | 58.8031
776 | -290.958 | 235 | 1.05 | 223.8095 | 13.0003 | 210000 | 1 | 2.8284 | 96.2322 | 2.9392 | 112.3058 | 15.4 | 357 | 4.81 | 58.8031
208 | -280.732 | 235 | 1.05 | 223.8095 | 12.5433 | 210000 | 1 | 2 | 96.2322 | 2.0783 | 54.1792 | 15.4 | 357 | 4.81 | 41.58
719 | -280.732 | 235 | 1.05 | 223.8095 | 12.5433 | 210000 | 1 | 2 | 96.2322 | 2.0783 | 54.1792 | 15.4 | 357 | 4.81 | 41.58
296 | -275.467 | 235 | 1.05 | 223.8095 | 12.3081 | 210000 | 1 | 2.8284 | 96.2322 | 2.9392 | 106.3265 | 15.4 | 357 | 4.81 | 58.8031
637 | -275.467 | 235 | 1.05 | 223.8095 | 12.3081 | 210000 | 1 | 2.8284 | 96.2322 | 2.9392 | 106.3265 | 15.4 | 357 | 4.81 | 58.8031
589 | -274.115 | 235 | 1.05 | 223.8095 | 12.2477 | 210000 | 1 | 2.8284 | 96.2322 | 2.9392 | 105.8046 | 15.4 | 357 | 4.81 | 58.8031
759 | -274.115 | 235 | 1.05 | 223.8095 | 12.2477 | 210000 | 1 | 2.8284 | 96.2322 | 2.9392 | 105.8046 | 15.4 | 357 | 4.81 | 58.8031
41 | -273.675 | 235 | 1.05 | 223.8095 | 12.228 | 210000 | 1 | 2 | 96.2322 | 2.0783 | 52.8173 | 15.4 | 357 | 4.81 | 41.58
238 | -273.675 | 235 | 1.05 | 223.8095 | 12.228 | 210000 | 1 | 2 | 96.2322 | 2.0783 | 52.8173 | 15.4 | 357 | 4.81 | 41.58
674 | -273.228 | 235 | 1.05 | 223.8095 | 12.2081 | 210000 | 1 | 2.8284 | 96.2322 | 2.9392 | 105.4623 | 15.4 | 357 | 4.81 | 58.8031
52 | -266.109 | 235 | 1.05 | 223.8095 | 11.89 | 210000 | 1 | 2 | 96.2322 | 2.0783 | 51.3571 | 15.4 | 357 | 4.81 | 41.58
331 | -266.109 | 235 | 1.05 | 223.8095 | 11.89 | 210000 | 1 | 2 | 96.2322 | 2.0783 | 51.3571 | 15.4 | 357 | 4.81 | 41.58
222 | -264.116 | 235 | 1.05 | 223.8095 | 11.8009 | 210000 | 1 | 2.8284 | 96.2322 | 2.9392 | 101.9451 | 15.4 | 357 | 4.81 | 58.8031
817 | -264.116 | 235 | 1.05 | 223.8095 | 11.8009 | 210000 | 1 | 2.8284 | 96.2322 | 2.9392 | 101.9451 | 15.4 | 357 | 4.81 | 58.8031
504 | -262.263 | 235 | 1.05 | 223.8095 | 11.7181 | 210000 | 1 | 2.8284 | 96.2322 | 2.9392 | 101.2299 | 15.4 | 357 | 4.81 | 58.8031
844 | -262.263 | 235 | 1.05 | 223.8095 | 11.7181 | 210000 | 1 | 2.8284 | 96.2322 | 2.9392 | 101.2299 | 15.4 | 357 | 4.81 | 58.8031
314 | -257.186 | 235 | 1.05 | 223.8095 | 11.4913 | 210000 | 1 | 2.8284 | 96.2322 | 2.9392 | 99.2703 | 15.4 | 357 | 4.81 | 58.8031
825 | -257.186 | 235 | 1.05 | 223.8095 | 11.4913 | 210000 | 1 | 2.8284 | 96.2322 | 2.9392 | 99.2703 | 15.4 | 357 | 4.81 | 58.8031
256 | -252.513 | 235 | 1.05 | 223.8095 | 11.2825 | 210000 | 1 | 2 | 96.2322 | 2.0783 | 48.7332 | 15.4 | 357 | 4.81 | 41.58
483 | -245.089 | 235 | 1.05 | 223.8095 | 10.9508 | 210000 | 1 | 2 | 96.2322 | 2.0783 | 47.3004 | 15.4 | 357 | 4.81 | 41.58
649 | -245.089 | 235 | 1.05 | 223.8095 | 10.9508 | 210000 | 1 | 2 | 96.2322 | 2.0783 | 47.3004 | 15.4 | 357 | 4.81 | 41.58
291 | -239.461 | 235 | 1.05 | 223.8095 | 10.6993 | 210000 | 1 | 2 | 96.2322 | 2.0783 | 46.2142 | 15.4 | 357 | 4.81 | 41.58
635 | -239.461 | 235 | 1.05 | 223.8095 | 10.6993 | 210000 | 1 | 2 | 96.2322 | 2.0783 | 46.2142 | 15.4 | 357 | 4.81 | 41.58
586 | -237.031 | 235 | 1.05 | 223.8095 | 10.5907 | 210000 | 1 | 2 | 96.2322 | 2.0783 | 45.7453 | 10.7 | 96.3 | 3 | 66.6667
752 | -237.031 | 235 | 1.05 | 223.8095 | 10.5907 | 210000 | 1 | 2 | 96.2322 | 2.0783 | 45.7453 | 10.7 | 96.3 | 3 | 66.6667
691 | -234.998 | 235 | 1.05 | 223.8095 | 10.4999 | 210000 | 1 | 2.8284 | 96.2322 | 2.9392 | 90.706 | 10.7 | 96.3 | 3 | 94.281
860 | -234.998 | 235 | 1.05 | 223.8095 | 10.4999 | 210000 | 1 | 2.8284 | 96.2322 | 2.9392 | 90.706 | 10.7 | 96.3 | 3 | 94.281
23 | -233.784 | 235 | 1.05 | 223.8095 | 10.4457 | 210000 | 1 | 2 | 96.2322 | 2.0783 | 45.1186 | 10.7 | 96.3 | 3 | 66.6667
141 | -233.784 | 235 | 1.05 | 223.8095 | 10.4457 | 210000 | 1 | 2 | 96.2322 | 2.0783 | 45.1186 | 10.7 | 96.3 | 3 | 66.6667
125 | -225.256 | 235 | 1.05 | 223.8095 | 10.0646 | 210000 | 1 | 2.8284 | 96.2322 | 2.9392 | 86.9457 | 10.7 | 96.3 | 3 | 94.281
809 | -225.256 | 235 | 1.05 | 223.8095 | 10.0646 | 210000 | 1 | 2.8284 | 96.2322 | 2.9392 | 86.9457 | 10.7 | 96.3 | 3 | 94.281
107 | -224.454 | 235 | 1.05 | 223.8095 | 10.0288 | 210000 | 1 | 2 | 96.2322 | 2.0783 | 43.318 | 10.7 | 96.3 | 3 | 66.6667
706 | -224.454 | 235 | 1.05 | 223.8095 | 10.0288 | 210000 | 1 | 2 | 96.2322 | 2.0783 | 43.318 | 10.7 | 96.3 | 3 | 66.6667
50 | -222.291 | 235 | 1.05 | 223.8095 | 9.9322 | 210000 | 1 | 2 | 96.2322 | 2.0783 | 42.9005 | 10.7 | 96.3 | 3 | 66.6667
328 | -222.291 | 235 | 1.05 | 223.8095 | 9.9322 | 210000 | 1 | 2 | 96.2322 | 2.0783 | 42.9005 | 10.7 | 96.3 | 3 | 66.6667
171 | -221.124 | 235 | 1.05 | 223.8095 | 9.88 | 210000 | 1 | 2 | 96.2322 | 2.0783 | 42.6753 | 10.7 | 96.3 | 3 | 66.6667
341 | -221.124 | 235 | 1.05 | 223.8095 | 9.88 | 210000 | 1 | 2 | 96.2322 | 2.0783 | 42.6753 | 10.7 | 96.3 | 3 | 66.6667
154 | -219.472 | 235 | 1.05 | 223.8095 | 9.8062 | 210000 | 1 | 2 | 96.2322 | 2.0783 | 42.3565 | 10.7 | 96.3 | 3 | 66.6667
155 | -219.472 | 235 | 1.05 | 223.8095 | 9.8062 | 210000 | 1 | 2 | 96.2322 | 2.0783 | 42.3565 | 10.7 | 96.3 | 3 | 66.6667
273 | -217.898 | 235 | 1.05 | 223.8095 | 9.7359 | 210000 | 1 | 2 | 96.2322 | 2.0783 | 42.0527 | 10.7 | 96.3 | 3 | 66.6667
447 | -217.898 | 235 | 1.05 | 223.8095 | 9.7359 | 210000 | 1 | 2 | 96.2322 | 2.0783 | 42.0527 | 10.7 | 96.3 | 3 | 66.6667
170 | -216.013 | 235 | 1.05 | 223.8095 | 9.6516 | 210000 | 1 | 2 | 96.2322 | 2.0783 | 41.6889 | 10.7 | 96.3 | 3 | 66.6667
344 | -216.013 | 235 | 1.05 | 223.8095 | 9.6516 | 210000 | 1 | 2 | 96.2322 | 2.0783 | 41.6889 | 10.7 | 96.3 | 3 | 66.6667
186 | -211.62 | 235 | 1.05 | 223.8095 | 9.4554 | 210000 | 1 | 2.8284 | 96.2322 | 2.9392 | 81.6824 | 10.7 | 96.3 | 3 | 94.281
441 | -211.62 | 235 | 1.05 | 223.8095 | 9.4554 | 210000 | 1 | 2.8284 | 96.2322 | 2.9392 | 81.6824 | 10.7 | 96.3 | 3 | 94.281
399 | -208.527 | 235 | 1.05 | 223.8095 | 9.3172 | 210000 | 1 | 2.8284 | 96.2322 | 2.9392 | 80.4886 | 10.7 | 96.3 | 3 | 94.281
740 | -208.527 | 235 | 1.05 | 223.8095 | 9.3172 | 210000 | 1 | 2.8284 | 96.2322 | 2.9392 | 80.4886 | 10.7 | 96.3 | 3 | 94.281
271 | -206.77 | 235 | 1.05 | 223.8095 | 9.2387 | 210000 | 1 | 2.8284 | 96.2322 | 2.9392 | 79.8104 | 10.7 | 96.3 | 3 | 94.281
356 | -206.77 | 235 | 1.05 | 223.8095 | 9.2387 | 210000 | 1 | 2.8284 | 96.2322 | 2.9392 | 79.8104 | 10.7 | 96.3 | 3 | 94.281
690 | -205.895 | 235 | 1.05 | 223.8095 | 9.1996 | 210000 | 1 | 2.8284 | 96.2322 | 2.9392 | 79.4726 | 10.7 | 96.3 | 3 | 94.281
861 | -205.895 | 235 | 1.05 | 223.8095 | 9.1996 | 210000 | 1 | 2.8284 | 96.2322 | 2.9392 | 79.4726 | 10.7 | 96.3 | 3 | 94.281
295 | -192.366 | 235 | 1.05 | 223.8095 | 8.5951 | 210000 | 1 | 2 | 96.2322 | 2.0783 | 37.1252 | 10.7 | 96.3 | 3 | 66.6667
631 | -192.366 | 235 | 1.05 | 223.8095 | 8.5951 | 210000 | 1 | 2 | 96.2322 | 2.0783 | 37.1252 | 10.7 | 96.3 | 3 | 66.6667
389 | -188.62 | 235 | 1.05 | 223.8095 | 8.4277 | 210000 | 1 | 2 | 96.2322 | 2.0783 | 36.4023 | 8.62 | 79.2 | 3.03 | 66.0066
640 | -188.62 | 235 | 1.05 | 223.8095 | 8.4277 | 210000 | 1 | 2 | 96.2322 | 2.0783 | 36.4023 | 8.62 | 79.2 | 3.03 | 66.0066
301 | -188.618 | 235 | 1.05 | 223.8095 | 8.4276 | 210000 | 1 | 2 | 96.2322 | 2.0783 | 36.4019 | 8.62 | 79.2 | 3.03 | 66.0066
726 | -188.618 | 235 | 1.05 | 223.8095 | 8.4276 | 210000 | 1 | 2 | 96.2322 | 2.0783 | 36.4019 | 8.62 | 79.2 | 3.03 | 66.0066
408 | -184.412 | 235 | 1.05 | 223.8095 | 8.2397 | 210000 | 1 | 2.8284 | 96.2322 | 2.9392 | 71.1805 | 8.62 | 79.2 | 3.03 | 93.3475
834 | -184.412 | 235 | 1.05 | 223.8095 | 8.2397 | 210000 | 1 | 2.8284 | 96.2322 | 2.9392 | 71.1805 | 8.62 | 79.2 | 3.03 | 93.3475
875 | -183.527 | 235 | 1.05 | 223.8095 | 8.2001 | 210000 | 1 | 2 | 96.2322 | 2.0783 | 35.4194 | 8.62 | 79.2 | 3.03 | 66.0066
876 | -183.527 | 235 | 1.05 | 223.8095 | 8.2001 | 210000 | 1 | 2 | 96.2322 | 2.0783 | 35.4194 | 8.62 | 79.2 | 3.03 | 66.0066
419 | -181.015 | 235 | 1.05 | 223.8095 | 8.0879 | 210000 | 1 | 2.8284 | 96.2322 | 2.9392 | 69.8693 | 8.62 | 79.2 | 3.03 | 93.3475
929 | -181.015 | 235 | 1.05 | 223.8095 | 8.0879 | 210000 | 1 | 2.8284 | 96.2322 | 2.9392 | 69.8693 | 8.62 | 79.2 | 3.03 | 93.3475
98 | -180.95 | 235 | 1.05 | 223.8095 | 8.085 | 210000 | 1 | 2.8284 | 96.2322 | 2.9392 | 69.8442 | 8.62 | 79.2 | 3.03 | 93.3475
620 | -180.95 | 235 | 1.05 | 223.8095 | 8.085 | 210000 | 1 | 2.8284 | 96.2322 | 2.9392 | 69.8442 | 8.62 | 79.2 | 3.03 | 93.3475
681 | -179.932 | 235 | 1.05 | 223.8095 | 8.0395 | 210000 | 1 | 2.8284 | 96.2322 | 2.9392 | 69.4513 | 8.62 | 79.2 | 3.03 | 93.3475
767 | -179.932 | 235 | 1.05 | 223.8095 | 8.0395 | 210000 | 1 | 2.8284 | 96.2322 | 2.9392 | 69.4513 | 8.62 | 79.2 | 3.03 | 93.3475
282 | -177.068 | 235 | 1.05 | 223.8095 | 7.9115 | 210000 | 1 | 2 | 96.2322 | 2.0783 | 34.1728 | 8.62 | 79.2 | 3.03 | 66.0066
541 | -177.068 | 235 | 1.05 | 223.8095 | 7.9115 | 210000 | 1 | 2 | 96.2322 | 2.0783 | 34.1728 | 8.62 | 79.2 | 3.03 | 66.0066
390 | -175.082 | 235 | 1.05 | 223.8095 | 7.8228 | 210000 | 1 | 2.8284 | 96.2322 | 2.9392 | 67.5792 | 8.62 | 79.2 | 3.03 | 93.3475
646 | -175.082 | 235 | 1.05 | 223.8095 | 7.8228 | 210000 | 1 | 2.8284 | 96.2322 | 2.9392 | 67.5792 | 8.62 | 79.2 | 3.03 | 93.3475
413 | -173.127 | 235 | 1.05 | 223.8095 | 7.7355 | 210000 | 1 | 2 | 96.2322 | 2.0783 | 33.4123 | 8.62 | 79.2 | 3.03 | 66.0066
923 | -173.127 | 235 | 1.05 | 223.8095 | 7.7355 | 210000 | 1 | 2 | 96.2322 | 2.0783 | 33.4123 | 8.62 | 79.2 | 3.03 | 66.0066
325 | -172.461 | 235 | 1.05 | 223.8095 | 7.7057 | 210000 | 1 | 2.8284 | 96.2322 | 2.9392 | 66.5676 | 8.62 | 79.2 | 3.03 | 93.3475
920 | -172.461 | 235 | 1.05 | 223.8095 | 7.7057 | 210000 | 1 | 2.8284 | 96.2322 | 2.9392 | 66.5676 | 8.62 | 79.2 | 3.03 | 93.3475
207 | -170.67 | 235 | 1.05 | 223.8095 | 7.6257 | 210000 | 1 | 2 | 96.2322 | 2.0783 | 32.9381 | 8.62 | 79.2 | 3.03 | 66.0066
717 | -170.67 | 235 | 1.05 | 223.8095 | 7.6257 | 210000 | 1 | 2 | 96.2322 | 2.0783 | 32.9381 | 8.62 | 79.2 | 3.03 | 66.0066
193 | -170.366 | 235 | 1.05 | 223.8095 | 7.6121 | 210000 | 1 | 2.8284 | 96.2322 | 2.9392 | 65.7589 | 8.62 | 79.2 | 3.03 | 93.3475
534 | -170.366 | 235 | 1.05 | 223.8095 | 7.6121 | 210000 | 1 | 2.8284 | 96.2322 | 2.9392 | 65.7589 | 8.62 | 79.2 | 3.03 | 93.3475
265 | -168.924 | 235 | 1.05 | 223.8095 | 7.5477 | 210000 | 1 | 2 | 96.2322 | 2.0783 | 32.6011 | 8.62 | 79.2 | 3.03 | 66.0066
350 | -168.924 | 235 | 1.05 | 223.8095 | 7.5477 | 210000 | 1 | 2 | 96.2322 | 2.0783 | 32.6011 | 8.62 | 79.2 | 3.03 | 66.0066
596 | -168.896 | 235 | 1.05 | 223.8095 | 7.5464 | 210000 | 1 | 2.8284 | 96.2322 | 2.9392 | 65.1915 | 8.62 | 79.2 | 3.03 | 93.3475
852 | -168.896 | 235 | 1.05 | 223.8095 | 7.5464 | 210000 | 1 | 2.8284 | 96.2322 | 2.9392 | 65.1915 | 8.62 | 79.2 | 3.03 | 93.3475
689 | -165.686 | 235 | 1.05 | 223.8095 | 7.403 | 210000 | 1 | 2 | 96.2322 | 2.0783 | 31.9762 | 8.62 | 79.2 | 3.03 | 66.0066
855 | -165.686 | 235 | 1.05 | 223.8095 | 7.403 | 210000 | 1 | 2 | 96.2322 | 2.0783 | 31.9762 | 8.62 | 79.2 | 3.03 | 66.0066
598 | -165.24 | 235 | 1.05 | 223.8095 | 7.3831 | 210000 | 1 | 2.8284 | 96.2322 | 2.9392 | 63.7804 | 8.62 | 79.2 | 3.03 | 93.3475
853 | -165.24 | 235 | 1.05 | 223.8095 | 7.3831 | 210000 | 1 | 2.8284 | 96.2322 | 2.9392 | 63.7804 | 8.62 | 79.2 | 3.03 | 93.3475
502 | -164.757 | 235 | 1.05 | 223.8095 | 7.3615 | 210000 | 1 | 2.8284 | 96.2322 | 2.9392 | 63.5939 | 8.62 | 79.2 | 3.03 | 93.3475
843 | -164.757 | 235 | 1.05 | 223.8095 | 7.3615 | 210000 | 1 | 2.8284 | 96.2322 | 2.9392 | 63.5939 | 8.62 | 79.2 | 3.03 | 93.3475
788 | -159.128 | 235 | 1.05 | 223.8095 | 7.11 | 210000 | 1 | 2 | 96.2322 | 2.0783 | 30.7105 | 8.62 | 79.2 | 3.03 | 66.0066
962 | -159.128 | 235 | 1.05 | 223.8095 | 7.11 | 210000 | 1 | 2 | 96.2322 | 2.0783 | 30.7105 | 8.62 | 79.2 | 3.03 | 66.0066
85 | -158.955 | 235 | 1.05 | 223.8095 | 7.1022 | 210000 | 1 | 2.8284 | 96.2322 | 2.9392 | 61.3544 | 8.62 | 79.2 | 3.03 | 93.3475
526 | -158.955 | 235 | 1.05 | 223.8095 | 7.1022 | 210000 | 1 | 2.8284 | 96.2322 | 2.9392 | 61.3544 | 8.62 | 79.2 | 3.03 | 93.3475
683 | -157.382 | 235 | 1.05 | 223.8095 | 7.032 | 210000 | 1 | 2.8284 | 96.2322 | 2.9392 | 60.7473 | 7.05 | 65.7 | 3.05 | 92.7354
768 | -157.382 | 235 | 1.05 | 223.8095 | 7.032 | 210000 | 1 | 2.8284 | 96.2322 | 2.9392 | 60.7473 | 7.05 | 65.7 | 3.05 | 92.7354
119 | -156.124 | 235 | 1.05 | 223.8095 | 6.9758 | 210000 | 1 | 2 | 96.2322 | 2.0783 | 30.1308 | 7.05 | 65.7 | 3.05 | 65.5738
802 | -156.124 | 235 | 1.05 | 223.8095 | 6.9758 | 210000 | 1 | 2 | 96.2322 | 2.0783 | 30.1308 | 7.05 | 65.7 | 3.05 | 65.5738
493 | -153.235 | 235 | 1.05 | 223.8095 | 6.8467 | 210000 | 1 | 2.8284 | 96.2322 | 2.9392 | 59.1466 | 7.05 | 65.7 | 3.05 | 92.7354
749 | -153.235 | 235 | 1.05 | 223.8095 | 6.8467 | 210000 | 1 | 2.8284 | 96.2322 | 2.9392 | 59.1466 | 7.05 | 65.7 | 3.05 | 92.7354
83 | -151.8 | 235 | 1.05 | 223.8095 | 6.7826 | 210000 | 1 | 2.8284 | 96.2322 | 2.9392 | 58.5927 | 7.05 | 65.7 | 3.05 | 92.7354
525 | -151.8 | 235 | 1.05 | 223.8095 | 6.7826 | 210000 | 1 | 2.8284 | 96.2322 | 2.9392 | 58.5927 | 7.05 | 65.7 | 3.05 | 92.7354
511 | -151.295 | 235 | 1.05 | 223.8095 | 6.76 | 210000 | 1 | 2.8284 | 96.2322 | 2.9392 | 58.3978 | 7.05 | 65.7 | 3.05 | 92.7354
937 | -151.295 | 235 | 1.05 | 223.8095 | 6.76 | 210000 | 1 | 2.8284 | 96.2322 | 2.9392 | 58.3978 | 7.05 | 65.7 | 3.05 | 92.7354
82 | -150.707 | 235 | 1.05 | 223.8095 | 6.7337 | 210000 | 1 | 2.8284 | 96.2322 | 2.9392 | 58.1708 | 7.05 | 65.7 | 3.05 | 92.7354
524 | -150.707 | 235 | 1.05 | 223.8095 | 6.7337 | 210000 | 1 | 2.8284 | 96.2322 | 2.9392 | 58.1708 | 7.05 | 65.7 | 3.05 | 92.7354
287 | -148.271 | 235 | 1.05 | 223.8095 | 6.6249 | 210000 | 1 | 2.8284 | 96.2322 | 2.9392 | 57.2306 | 7.05 | 65.7 | 3.05 | 92.7354
543 | -148.271 | 235 | 1.05 | 223.8095 | 6.6249 | 210000 | 1 | 2.8284 | 96.2322 | 2.9392 | 57.2306 | 7.05 | 65.7 | 3.05 | 92.7354
302 | -148.096 | 235 | 1.05 | 223.8095 | 6.6171 | 210000 | 1 | 2 | 96.2322 | 2.0783 | 28.5815 | 7.05 | 65.7 | 3.05 | 65.5738
728 | -148.096 | 235 | 1.05 | 223.8095 | 6.6171 | 210000 | 1 | 2 | 96.2322 | 2.0783 | 28.5815 | 7.05 | 65.7 | 3.05 | 65.5738
682 | -146.268 | 235 | 1.05 | 223.8095 | 6.5354 | 210000 | 1 | 2.8284 | 96.2322 | 2.9392 | 56.4574 | 7.05 | 65.7 | 3.05 | 92.7354
766 | -146.268 | 235 | 1.05 | 223.8095 | 6.5354 | 210000 | 1 | 2.8284 | 96.2322 | 2.9392 | 56.4574 | 7.05 | 65.7 | 3.05 | 92.7354
587 | -143.89 | 235 | 1.05 | 223.8095 | 6.4291 | 210000 | 1 | 2.8284 | 96.2322 | 2.9392 | 55.5396 | 7.05 | 65.7 | 3.05 | 92.7354
758 | -143.89 | 235 | 1.05 | 223.8095 | 6.4291 | 210000 | 1 | 2.8284 | 96.2322 | 2.9392 | 55.5396 | 7.05 | 65.7 | 3.05 | 92.7354
513 | -143.509 | 235 | 1.05 | 223.8095 | 6.4121 | 210000 | 1 | 2.8284 | 96.2322 | 2.9392 | 55.3925 | 7.05 | 65.7 | 3.05 | 92.7354
938 | -143.509 | 235 | 1.05 | 223.8095 | 6.4121 | 210000 | 1 | 2.8284 | 96.2322 | 2.9392 | 55.3925 | 7.05 | 65.7 | 3.05 | 92.7354
605 | -143.254 | 235 | 1.05 | 223.8095 | 6.4007 | 210000 | 1 | 2.8284 | 96.2322 | 2.9392 | 55.2941 | 7.05 | 65.7 | 3.05 | 92.7354
946 | -143.254 | 235 | 1.05 | 223.8095 | 6.4007 | 210000 | 1 | 2.8284 | 96.2322 | 2.9392 | 55.2941 | 7.05 | 65.7 | 3.05 | 92.7354
417 | -142.805 | 235 | 1.05 | 223.8095 | 6.3806 | 210000 | 1 | 2.8284 | 96.2322 | 2.9392 | 55.1208 | 7.05 | 65.7 | 3.05 | 92.7354
928 | -142.805 | 235 | 1.05 | 223.8095 | 6.3806 | 210000 | 1 | 2.8284 | 96.2322 | 2.9392 | 55.1208 | 7.05 | 65.7 | 3.05 | 92.7354
492 | -138.928 | 235 | 1.05 | 223.8095 | 6.2074 | 210000 | 1 | 2 | 96.2322 | 2.0783 | 26.8121 | 7.05 | 65.7 | 3.05 | 65.5738
743 | -138.928 | 235 | 1.05 | 223.8095 | 6.2074 | 210000 | 1 | 2 | 96.2322 | 2.0783 | 26.8121 | 7.05 | 65.7 | 3.05 | 65.5738
65 | -131.605 | 235 | 1.05 | 223.8095 | 5.8802 | 210000 | 1 | 2 | 96.2322 | 2.0783 | 25.3988 | 6 | 40.6 | 2.6 | 76.9231
425 | -131.605 | 235 | 1.05 | 223.8095 | 5.8802 | 210000 | 1 | 2 | 96.2322 | 2.0783 | 25.3988 | 6 | 40.6 | 2.6 | 76.9231
111 | -131.478 | 235 | 1.05 | 223.8095 | 5.8745 | 210000 | 1 | 2.8284 | 96.2322 | 2.9392 | 50.7487 | 7.05 | 65.7 | 3.05 | 92.7354
714 | -131.478 | 235 | 1.05 | 223.8095 | 5.8745 | 210000 | 1 | 2.8284 | 96.2322 | 2.9392 | 50.7487 | 7.05 | 65.7 | 3.05 | 92.7354
359 | -123.095 | 235 | 1.05 | 223.8095 | 5.5 | 210000 | 1 | 2 | 96.2322 | 2.0783 | 23.7564 | 6 | 40.6 | 2.6 | 76.9231
404 | -122.514 | 235 | 1.05 | 223.8095 | 5.474 | 210000 | 1 | 2 | 96.2322 | 2.0783 | 23.6443 | 6 | 40.6 | 2.6 | 76.9231
829 | -122.514 | 235 | 1.05 | 223.8095 | 5.474 | 210000 | 1 | 2 | 96.2322 | 2.0783 | 23.6443 | 6 | 40.6 | 2.6 | 76.9231
227 | -119.896 | 235 | 1.05 | 223.8095 | 5.3571 | 210000 | 1 | 2 | 96.2322 | 2.0783 | 23.1391 | 6 | 40.6 | 2.6 | 76.9231
906 | -119.896 | 235 | 1.05 | 223.8095 | 5.3571 | 210000 | 1 | 2 | 96.2322 | 2.0783 | 23.1391 | 6 | 40.6 | 2.6 | 76.9231
35 | -119.24 | 235 | 1.05 | 223.8095 | 5.3277 | 210000 | 1 | 2 | 96.2322 | 2.0783 | 23.0125 | 6 | 40.6 | 2.6 | 76.9231
233 | -119.24 | 235 | 1.05 | 223.8095 | 5.3277 | 210000 | 1 | 2 | 96.2322 | 2.0783 | 23.0125 | 6 | 40.6 | 2.6 | 76.9231
783 | -118.251 | 235 | 1.05 | 223.8095 | 5.2836 | 210000 | 1 | 2 | 96.2322 | 2.0783 | 22.8216 | 6 | 40.6 | 2.6 | 76.9231
864 | -118.251 | 235 | 1.05 | 223.8095 | 5.2836 | 210000 | 1 | 2 | 96.2322 | 2.0783 | 22.8216 | 6 | 40.6 | 2.6 | 76.9231
92 | -116.495 | 235 | 1.05 | 223.8095 | 5.2051 | 210000 | 1 | 2 | 96.2322 | 2.0783 | 22.4827 | 6 | 40.6 | 2.6 | 76.9231
615 | -116.495 | 235 | 1.05 | 223.8095 | 5.2051 | 210000 | 1 | 2 | 96.2322 | 2.0783 | 22.4827 | 6 | 40.6 | 2.6 | 76.9231
180 | -114.953 | 235 | 1.05 | 223.8095 | 5.1362 | 210000 | 1 | 2 | 96.2322 | 2.0783 | 22.1851 | 6 | 40.6 | 2.6 | 76.9231
435 | -114.953 | 235 | 1.05 | 223.8095 | 5.1362 | 210000 | 1 | 2 | 96.2322 | 2.0783 | 22.1851 | 6 | 40.6 | 2.6 | 76.9231
179 | -114.505 | 235 | 1.05 | 223.8095 | 5.1162 | 210000 | 1 | 2 | 96.2322 | 2.0783 | 22.0986 | 6 | 40.6 | 2.6 | 76.9231
438 | -114.505 | 235 | 1.05 | 223.8095 | 5.1162 | 210000 | 1 | 2 | 96.2322 | 2.0783 | 22.0986 | 6 | 40.6 | 2.6 | 76.9231
595 | -112.047 | 235 | 1.05 | 223.8095 | 5.0064 | 210000 | 1 | 2 | 96.2322 | 2.0783 | 21.6243 | 6 | 40.6 | 2.6 | 76.9231
846 | -112.047 | 235 | 1.05 | 223.8095 | 5.0064 | 210000 | 1 | 2 | 96.2322 | 2.0783 | 21.6243 | 6 | 40.6 | 2.6 | 76.9231
484 | -110.953 | 235 | 1.05 | 223.8095 | 4.9575 | 210000 | 1 | 2.8284 | 96.2322 | 2.9392 | 42.8263 | 7.05 | 65.7 | 3.05 | 92.7354
655 | -110.953 | 235 | 1.05 | 223.8095 | 4.9575 | 210000 | 1 | 2.8284 | 96.2322 | 2.9392 | 42.8263 | 7.05 | 65.7 | 3.05 | 92.7354
199 | -109.724 | 235 | 1.05 | 223.8095 | 4.9026 | 210000 | 1 | 2 | 96.2322 | 2.0783 | 21.1759 | 6 | 40.6 | 2.6 | 76.9231
625 | -109.724 | 235 | 1.05 | 223.8095 | 4.9026 | 210000 | 1 | 2 | 96.2322 | 2.0783 | 21.1759 | 6 | 40.6 | 2.6 | 76.9231
323 | -108.669 | 235 | 1.05 | 223.8095 | 4.8554 | 210000 | 1 | 2.8284 | 96.2322 | 2.9392 | 41.9447 | 7.05 | 65.7 | 3.05 | 92.7354
919 | -108.669 | 235 | 1.05 | 223.8095 | 4.8554 | 210000 | 1 | 2.8284 | 96.2322 | 2.9392 | 41.9447 | 7.05 | 65.7 | 3.05 | 92.7354
38 | -108.599 | 235 | 1.05 | 223.8095 | 4.8523 | 210000 | 1 | 2 | 96.2322 | 2.0783 | 20.9588 | 6 | 40.6 | 2.6 | 76.9231
240 | -108.599 | 235 | 1.05 | 223.8095 | 4.8523 | 210000 | 1 | 2 | 96.2322 | 2.0783 | 20.9588 | 6 | 40.6 | 2.6 | 76.9231
395 | -102.355 | 235 | 1.05 | 223.8095 | 4.5733 | 210000 | 1 | 2 | 96.2322 | 2.0783 | 19.7538 | 6 | 40.6 | 2.6 | 76.9231
735 | -102.355 | 235 | 1.05 | 223.8095 | 4.5733 | 210000 | 1 | 2 | 96.2322 | 2.0783 | 19.7538 | 6 | 40.6 | 2.6 | 76.9231
274 | -101.457 | 235 | 1.05 | 223.8095 | 4.5332 | 210000 | 1 | 2 | 96.2322 | 2.0783 | 19.5805 | 6 | 40.6 | 2.6 | 76.9231
444 | -101.457 | 235 | 1.05 | 223.8095 | 4.5332 | 210000 | 1 | 2 | 96.2322 | 2.0783 | 19.5805 | 6 | 40.6 | 2.6 | 76.9231
79 | -101.351 | 235 | 1.05 | 223.8095 | 4.5284 | 210000 | 1 | 2 | 96.2322 | 2.0783 | 19.56 | 6 | 40.6 | 2.6 | 76.9231
521 | -101.351 | 235 | 1.05 | 223.8095 | 4.5284 | 210000 | 1 | 2 | 96.2322 | 2.0783 | 19.56 | 6 | 40.6 | 2.6 | 76.9231
72 | -101.054 | 235 | 1.05 | 223.8095 | 4.5152 | 210000 | 1 | 2.8284 | 96.2322 | 2.9392 | 39.0055 | 7.05 | 65.7 | 3.05 | 92.7354
432 | -101.054 | 235 | 1.05 | 223.8095 | 4.5152 | 210000 | 1 | 2.8284 | 96.2322 | 2.9392 | 39.0055 | 7.05 | 65.7 | 3.05 | 92.7354
232 | -95.617 | 235 | 1.05 | 223.8095 | 4.2722 | 210000 | 1 | 2.8284 | 96.2322 | 2.9392 | 36.9068 | 7.05 | 65.7 | 3.05 | 92.7354
912 | -95.617 | 235 | 1.05 | 223.8095 | 4.2722 | 210000 | 1 | 2.8284 | 96.2322 | 2.9392 | 36.9068 | 7.05 | 65.7 | 3.05 | 92.7354
672 | -94.605 | 235 | 1.05 | 223.8095 | 4.227 | 210000 | 1 | 2.8284 | 96.2322 | 2.9392 | 36.5162 | 7.05 | 65.7 | 3.05 | 92.7354
673 | -94.605 | 235 | 1.05 | 223.8095 | 4.227 | 210000 | 1 | 2.8284 | 96.2322 | 2.9392 | 36.5162 | 7.05 | 65.7 | 3.05 | 92.7354
381 | -94.369 | 235 | 1.05 | 223.8095 | 4.2165 | 210000 | 1 | 2.8284 | 96.2322 | 2.9392 | 36.4251 | 7.05 | 65.7 | 3.05 | 92.7354
552 | -94.369 | 235 | 1.05 | 223.8095 | 4.2165 | 210000 | 1 | 2.8284 | 96.2322 | 2.9392 | 36.4251 | 7.05 | 65.7 | 3.05 | 92.7354
231 | -91.984 | 235 | 1.05 | 223.8095 | 4.1099 | 210000 | 1 | 2.8284 | 96.2322 | 2.9392 | 35.5046 | 7.05 | 65.7 | 3.05 | 92.7354
911 | -91.984 | 235 | 1.05 | 223.8095 | 4.1099 | 210000 | 1 | 2.8284 | 96.2322 | 2.9392 | 35.5046 | 7.05 | 65.7 | 3.05 | 92.7354
890 | -91.198 | 235 | 1.05 | 223.8095 | 4.0748 | 210000 | 1 | 2.8284 | 96.2322 | 2.9392 | 35.2012 | 7.05 | 65.7 | 3.05 | 92.7354
975 | -91.198 | 235 | 1.05 | 223.8095 | 4.0748 | 210000 | 1 | 2.8284 | 96.2322 | 2.9392 | 35.2012 | 7.05 | 65.7 | 3.05 | 92.7354
368 | -86.843 | 235 | 1.05 | 223.8095 | 3.8802 | 210000 | 1 | 2 | 96.2322 | 2.0783 | 16.7601 | 6 | 40.6 | 2.6 | 76.9231
453 | -86.843 | 235 | 1.05 | 223.8095 | 3.8802 | 210000 | 1 | 2 | 96.2322 | 2.0783 | 16.7601 | 6 | 40.6 | 2.6 | 76.9231
607 | -85.996 | 235 | 1.05 | 223.8095 | 3.8424 | 210000 | 1 | 2.8284 | 96.2322 | 2.9392 | 33.1933 | 7.05 | 65.7 | 3.05 | 92.7354
947 | -85.996 | 235 | 1.05 | 223.8095 | 3.8424 | 210000 | 1 | 2.8284 | 96.2322 | 2.9392 | 33.1933 | 7.05 | 65.7 | 3.05 | 92.7354
51 | -84.451 | 235 | 1.05 | 223.8095 | 3.7733 | 210000 | 1 | 2 | 96.2322 | 2.0783 | 16.2984 | 6 | 40.6 | 2.6 | 76.9231
334 | -84.451 | 235 | 1.05 | 223.8095 | 3.7733 | 210000 | 1 | 2 | 96.2322 | 2.0783 | 16.2984 | 6 | 40.6 | 2.6 | 76.9231
177 | -84.043 | 235 | 1.05 | 223.8095 | 3.7551 | 210000 | 1 | 2.8284 | 96.2322 | 2.9392 | 32.4394 | 7.05 | 65.7 | 3.05 | 92.7354
347 | -84.043 | 235 | 1.05 | 223.8095 | 3.7551 | 210000 | 1 | 2.8284 | 96.2322 | 2.9392 | 32.4394 | 7.05 | 65.7 | 3.05 | 92.7354
578 | -83.733 | 235 | 1.05 | 223.8095 | 3.7413 | 210000 | 1 | 2.8284 | 96.2322 | 2.9392 | 32.3198 | 7.05 | 65.7 | 3.05 | 92.7354
664 | -83.733 | 235 | 1.05 | 223.8095 | 3.7413 | 210000 | 1 | 2.8284 | 96.2322 | 2.9392 | 32.3198 | 7.05 | 65.7 | 3.05 | 92.7354
206 | -83.05 | 235 | 1.05 | 223.8095 | 3.7107 | 210000 | 1 | 2 | 96.2322 | 2.0783 | 16.028 | 6 | 40.6 | 2.6 | 76.9231
720 | -83.05 | 235 | 1.05 | 223.8095 | 3.7107 | 210000 | 1 | 2 | 96.2322 | 2.0783 | 16.028 | 6 | 40.6 | 2.6 | 76.9231
699 | -80.38 | 235 | 1.05 | 223.8095 | 3.5914 | 210000 | 1 | 2.8284 | 96.2322 | 2.9392 | 31.0256 | 7.05 | 65.7 | 3.05 | 92.7354
955 | -80.38 | 235 | 1.05 | 223.8095 | 3.5914 | 210000 | 1 | 2.8284 | 96.2322 | 2.9392 | 31.0256 | 7.05 | 65.7 | 3.05 | 92.7354
292 | -79.706 | 235 | 1.05 | 223.8095 | 3.5613 | 210000 | 1 | 2 | 96.2322 | 2.0783 | 15.3827 | 6 | 40.6 | 2.6 | 76.9231
632 | -79.706 | 235 | 1.05 | 223.8095 | 3.5613 | 210000 | 1 | 2 | 96.2322 | 2.0783 | 15.3827 | 6 | 40.6 | 2.6 | 76.9231
791 | -78.82 | 235 | 1.05 | 223.8095 | 3.5217 | 210000 | 1 | 2 | 96.2322 | 2.0783 | 15.2117 | 6 | 40.6 | 2.6 | 76.9231
960 | -78.82 | 235 | 1.05 | 223.8095 | 3.5217 | 210000 | 1 | 2 | 96.2322 | 2.0783 | 15.2117 | 6 | 40.6 | 2.6 | 76.9231
606 | -77.124 | 235 | 1.05 | 223.8095 | 3.446 | 210000 | 1 | 2.8284 | 96.2322 | 2.9392 | 29.7688 | 7.05 | 65.7 | 3.05 | 92.7354
945 | -77.124 | 235 | 1.05 | 223.8095 | 3.446 | 210000 | 1 | 2.8284 | 96.2322 | 2.9392 | 29.7688 | 7.05 | 65.7 | 3.05 | 92.7354
883 | -75.425 | 235 | 1.05 | 223.8095 | 3.3701 | 210000 | 1 | 2 | 96.2322 | 2.0783 | 14.5565 | 6 | 40.6 | 2.6 | 76.9231
968 | -75.425 | 235 | 1.05 | 223.8095 | 3.3701 | 210000 | 1 | 2 | 96.2322 | 2.0783 | 14.5565 | 6 | 40.6 | 2.6 | 76.9231
386 | -75.228 | 235 | 1.05 | 223.8095 | 3.3613 | 210000 | 1 | 2 | 96.2322 | 2.0783 | 14.5185 | 6 | 40.6 | 2.6 | 76.9231
641 | -75.228 | 235 | 1.05 | 223.8095 | 3.3613 | 210000 | 1 | 2 | 96.2322 | 2.0783 | 14.5185 | 6 | 40.6 | 2.6 | 76.9231
128 | -75.142 | 235 | 1.05 | 223.8095 | 3.3574 | 210000 | 1 | 2 | 96.2322 | 2.0783 | 14.5019 | 6 | 40.6 | 2.6 | 76.9231
892 | -75.142 | 235 | 1.05 | 223.8095 | 3.3574 | 210000 | 1 | 2 | 96.2322 | 2.0783 | 14.5019 | 6 | 40.6 | 2.6 | 76.9231
105 | -70.075 | 235 | 1.05 | 223.8095 | 3.131 | 210000 | 1 | 2 | 96.2322 | 2.0783 | 13.524 | 6 | 40.6 | 2.6 | 76.9231
709 | -70.075 | 235 | 1.05 | 223.8095 | 3.131 | 210000 | 1 | 2 | 96.2322 | 2.0783 | 13.524 | 6 | 40.6 | 2.6 | 76.9231
377 | -67.643 | 235 | 1.05 | 223.8095 | 3.0223 | 210000 | 1 | 2 | 96.2322 | 2.0783 | 13.0546 | 6 | 40.6 | 2.6 | 76.9231
547 | -67.643 | 235 | 1.05 | 223.8095 | 3.0223 | 210000 | 1 | 2 | 96.2322 | 2.0783 | 13.0546 | 6 | 40.6 | 2.6 | 76.9231
462 | -65.803 | 235 | 1.05 | 223.8095 | 2.9401 | 210000 | 1 | 2 | 96.2322 | 2.0783 | 12.6995 | 6 | 40.6 | 2.6 | 76.9231
32 | -65.793 | 235 | 1.05 | 223.8095 | 2.9397 | 210000 | 1 | 2.8284 | 96.2322 | 2.9392 | 25.3952 | 7.05 | 65.7 | 3.05 | 92.7354
147 | -65.793 | 235 | 1.05 | 223.8095 | 2.9397 | 210000 | 1 | 2.8284 | 96.2322 | 2.9392 | 25.3952 | 7.05 | 65.7 | 3.05 | 92.7354
66 | -64.099 | 235 | 1.05 | 223.8095 | 2.864 | 210000 | 1 | 2 | 96.2322 | 2.0783 | 12.3706 | 6 | 40.6 | 2.6 | 76.9231
427 | -64.099 | 235 | 1.05 | 223.8095 | 2.864 | 210000 | 1 | 2 | 96.2322 | 2.0783 | 12.3706 | 6 | 40.6 | 2.6 | 76.9231
262 | -61.165 | 235 | 1.05 | 223.8095 | 2.7329 | 210000 | 1 | 2.8284 | 96.2322 | 2.9392 | 23.6088 | 7.05 | 65.7 | 3.05 | 92.7354
283 | -60.258 | 235 | 1.05 | 223.8095 | 2.6924 | 210000 | 1 | 2 | 96.2322 | 2.0783 | 11.6294 | 6 | 40.6 | 2.6 | 76.9231
538 | -60.258 | 235 | 1.05 | 223.8095 | 2.6924 | 210000 | 1 | 2 | 96.2322 | 2.0783 | 11.6294 | 6 | 40.6 | 2.6 | 76.9231
63 | -58.7 | 235 | 1.05 | 223.8095 | 2.6228 | 210000 | 1 | 2 | 96.2322 | 2.0783 | 11.3287 | 6 | 40.6 | 2.6 | 76.9231
422 | -58.7 | 235 | 1.05 | 223.8095 | 2.6228 | 210000 | 1 | 2 | 96.2322 | 2.0783 | 11.3287 | 6 | 40.6 | 2.6 | 76.9231
885 | -57.043 | 235 | 1.05 | 223.8095 | 2.5487 | 210000 | 1 | 2 | 96.2322 | 2.0783 | 11.0089 | 6 | 40.6 | 2.6 | 76.9231
969 | -57.043 | 235 | 1.05 | 223.8095 | 2.5487 | 210000 | 1 | 2 | 96.2322 | 2.0783 | 11.0089 | 6 | 40.6 | 2.6 | 76.9231
398 | -49.095 | 235 | 1.05 | 223.8095 | 2.1936 | 210000 | 1 | 2 | 96.2322 | 2.0783 | 9.475 | 6 | 40.6 | 2.6 | 76.9231
734 | -49.095 | 235 | 1.05 | 223.8095 | 2.1936 | 210000 | 1 | 2 | 96.2322 | 2.0783 | 9.475 | 6 | 40.6 | 2.6 | 76.9231
110 | -48.382 | 235 | 1.05 | 223.8095 | 2.1617 | 210000 | 1 | 2.8284 | 96.2322 | 2.9392 | 18.6748 | 7.05 | 65.7 | 3.05 | 92.7354
711 | -48.382 | 235 | 1.05 | 223.8095 | 2.1617 | 210000 | 1 | 2.8284 | 96.2322 | 2.9392 | 18.6748 | 7.05 | 65.7 | 3.05 | 92.7354
321 | -48.075 | 235 | 1.05 | 223.8095 | 2.148 | 210000 | 1 | 2 | 96.2322 | 2.0783 | 9.2781 | 6 | 40.6 | 2.6 | 76.9231
915 | -48.075 | 235 | 1.05 | 223.8095 | 2.148 | 210000 | 1 | 2 | 96.2322 | 2.0783 | 9.2781 | 6 | 40.6 | 2.6 | 76.9231
190 | -45.847 | 235 | 1.05 | 223.8095 | 2.0485 | 210000 | 1 | 2 | 96.2322 | 2.0783 | 8.8481 | 6 | 40.6 | 2.6 | 76.9231
531 | -45.847 | 235 | 1.05 | 223.8095 | 2.0485 | 210000 | 1 | 2 | 96.2322 | 2.0783 | 8.8481 | 6 | 40.6 | 2.6 | 76.9231
471 | -43.341 | 235 | 1.05 | 223.8095 | 1.9365 | 210000 | 1 | 2 | 96.2322 | 2.0783 | 8.3645 | 6 | 40.6 | 2.6 | 76.9231
556 | -43.341 | 235 | 1.05 | 223.8095 | 1.9365 | 210000 | 1 | 2 | 96.2322 | 2.0783 | 8.3645 | 6 | 40.6 | 2.6 | 76.9231
792 | -41.177 | 235 | 1.05 | 223.8095 | 1.8398 | 210000 | 1 | 2 | 96.2322 | 2.0783 | 7.9469 | 6 | 40.6 | 2.6 | 76.9231
958 | -41.177 | 235 | 1.05 | 223.8095 | 1.8398 | 210000 | 1 | 2 | 96.2322 | 2.0783 | 7.9469 | 6 | 40.6 | 2.6 | 76.9231
137 | -39.981 | 235 | 1.05 | 223.8095 | 1.7864 | 210000 | 1 | 2.8284 | 96.2322 | 2.9392 | 15.4321 | 7.05 | 65.7 | 3.05 | 92.7354
902 | -39.981 | 235 | 1.05 | 223.8095 | 1.7864 | 210000 | 1 | 2.8284 | 96.2322 | 2.9392 | 15.4321 | 7.05 | 65.7 | 3.05 | 92.7354
692 | -39.561 | 235 | 1.05 | 223.8095 | 1.7676 | 210000 | 1 | 2.8284 | 96.2322 | 2.9392 | 15.27 | 7.05 | 65.7 | 3.05 | 92.7354
862 | -39.561 | 235 | 1.05 | 223.8095 | 1.7676 | 210000 | 1 | 2.8284 | 96.2322 | 2.9392 | 15.27 | 7.05 | 65.7 | 3.05 | 92.7354
475 | -38.797 | 235 | 1.05 | 223.8095 | 1.7335 | 210000 | 1 | 2.8284 | 96.2322 | 2.9392 | 14.9751 | 7.05 | 65.7 | 3.05 | 92.7354
561 | -38.797 | 235 | 1.05 | 223.8095 | 1.7335 | 210000 | 1 | 2.8284 | 96.2322 | 2.9392 | 14.9751 | 7.05 | 65.7 | 3.05 | 92.7354
597 | -38.702 | 235 | 1.05 | 223.8095 | 1.7292 | 210000 | 1 | 2.8284 | 96.2322 | 2.9392 | 14.9384 | 7.05 | 65.7 | 3.05 | 92.7354
851 | -38.702 | 235 | 1.05 | 223.8095 | 1.7292 | 210000 | 1 | 2.8284 | 96.2322 | 2.9392 | 14.9384 | 7.05 | 65.7 | 3.05 | 92.7354
25 | -38.152 | 235 | 1.05 | 223.8095 | 1.7047 | 210000 | 1 | 2 | 96.2322 | 2.0783 | 7.3631 | 6 | 40.6 | 2.6 | 76.9231
146 | -38.152 | 235 | 1.05 | 223.8095 | 1.7047 | 210000 | 1 | 2 | 96.2322 | 2.0783 | 7.3631 | 6 | 40.6 | 2.6 | 76.9231
886 | -34.991 | 235 | 1.05 | 223.8095 | 1.5634 | 210000 | 1 | 2 | 96.2322 | 2.0783 | 6.753 | 6 | 40.6 | 2.6 | 76.9231
967 | -34.991 | 235 | 1.05 | 223.8095 | 1.5634 | 210000 | 1 | 2 | 96.2322 | 2.0783 | 6.753 | 6 | 40.6 | 2.6 | 76.9231
64 | -34.243 | 235 | 1.05 | 223.8095 | 1.53 | 210000 | 1 | 2 | 96.2322 | 2.0783 | 6.6087 | 6 | 40.6 | 2.6 | 76.9231
428 | -34.243 | 235 | 1.05 | 223.8095 | 1.53 | 210000 | 1 | 2 | 96.2322 | 2.0783 | 6.6087 | 6 | 40.6 | 2.6 | 76.9231
884 | -33.467 | 235 | 1.05 | 223.8095 | 1.4953 | 210000 | 1 | 2 | 96.2322 | 2.0783 | 6.4589 | 6 | 40.6 | 2.6 | 76.9231
970 | -33.467 | 235 | 1.05 | 223.8095 | 1.4953 | 210000 | 1 | 2 | 96.2322 | 2.0783 | 6.4589 | 6 | 40.6 | 2.6 | 76.9231
188 | -31.712 | 235 | 1.05 | 223.8095 | 1.4169 | 210000 | 1 | 2 | 96.2322 | 2.0783 | 6.1202 | 6 | 40.6 | 2.6 | 76.9231
532 | -31.712 | 235 | 1.05 | 223.8095 | 1.4169 | 210000 | 1 | 2 | 96.2322 | 2.0783 | 6.1202 | 6 | 40.6 | 2.6 | 76.9231
701 | -31.23 | 235 | 1.05 | 223.8095 | 1.3954 | 210000 | 1 | 2.8284 | 96.2322 | 2.9392 | 12.0544 | 7.05 | 65.7 | 3.05 | 92.7354
956 | -31.23 | 235 | 1.05 | 223.8095 | 1.3954 | 210000 | 1 | 2.8284 | 96.2322 | 2.9392 | 12.0544 | 7.05 | 65.7 | 3.05 | 92.7354
501 | -30.808 | 235 | 1.05 | 223.8095 | 1.3765 | 210000 | 1 | 2 | 96.2322 | 2.0783 | 5.9457 | 6 | 40.6 | 2.6 | 76.9231
837 | -30.808 | 235 | 1.05 | 223.8095 | 1.3765 | 210000 | 1 | 2 | 96.2322 | 2.0783 | 5.9457 | 6 | 40.6 | 2.6 | 76.9231
977 | -30.17 | 235 | 1.05 | 223.8095 | 1.348 | 210000 | 1 | 2 | 96.2322 | 2.0783 | 5.8226 | 6 | 40.6 | 2.6 | 76.9231
34 | -27.417 | 235 | 1.05 | 223.8095 | 1.225 | 210000 | 1 | 2.8284 | 96.2322 | 2.9392 | 10.5826 | 7.05 | 65.7 | 3.05 | 92.7354
151 | -27.417 | 235 | 1.05 | 223.8095 | 1.225 | 210000 | 1 | 2.8284 | 96.2322 | 2.9392 | 10.5826 | 7.05 | 65.7 | 3.05 | 92.7354
47 | -27.14 | 235 | 1.05 | 223.8095 | 1.2126 | 210000 | 1 | 2.8284 | 96.2322 | 2.9392 | 10.4757 | 7.05 | 65.7 | 3.05 | 92.7354
245 | -27.14 | 235 | 1.05 | 223.8095 | 1.2126 | 210000 | 1 | 2.8284 | 96.2322 | 2.9392 | 10.4757 | 7.05 | 65.7 | 3.05 | 92.7354
59 | -26.587 | 235 | 1.05 | 223.8095 | 1.1879 | 210000 | 1 | 2.8284 | 96.2322 | 2.9392 | 10.2622 | 7.05 | 65.7 | 3.05 | 92.7354
338 | -26.587 | 235 | 1.05 | 223.8095 | 1.1879 | 210000 | 1 | 2.8284 | 96.2322 | 2.9392 | 10.2622 | 7.05 | 65.7 | 3.05 | 92.7354
480 | -23.553 | 235 | 1.05 | 223.8095 | 1.0524 | 210000 | 1 | 2 | 96.2322 | 2.0783 | 4.5456 | 6 | 40.6 | 2.6 | 76.9231
650 | -23.553 | 235 | 1.05 | 223.8095 | 1.0524 | 210000 | 1 | 2 | 96.2322 | 2.0783 | 4.5456 | 6 | 40.6 | 2.6 | 76.9231
17 | -21.333 | 235 | 1.05 | 223.8095 | 0.95318 | 210000 | 1 | 2.8284 | 96.2322 | 2.9392 | 8.2342 | 7.05 | 65.7 | 3.05 | 92.7354
19 | -21.333 | 235 | 1.05 | 223.8095 | 0.95318 | 210000 | 1 | 2.8284 | 96.2322 | 2.9392 | 8.2342 | 7.05 | 65.7 | 3.05 | 92.7354
53 | -20.627 | 235 | 1.05 | 223.8095 | 0.92163 | 210000 | 1 | 2 | 96.2322 | 2.0783 | 3.9809 | 6 | 40.6 | 2.6 | 76.9231
333 | -20.627 | 235 | 1.05 | 223.8095 | 0.92163 | 210000 | 1 | 2 | 96.2322 | 2.0783 | 3.9809 | 6 | 40.6 | 2.6 | 76.9231
189 | -19.837 | 235 | 1.05 | 223.8095 | 0.88633 | 210000 | 1 | 2 | 96.2322 | 2.0783 | 3.8284 | 6 | 40.6 | 2.6 | 76.9231
529 | -19.837 | 235 | 1.05 | 223.8095 | 0.88633 | 210000 | 1 | 2 | 96.2322 | 2.0783 | 3.8284 | 6 | 40.6 | 2.6 | 76.9231
278 | -18.8 | 235 | 1.05 | 223.8095 | 0.84 | 210000 | 1 | 2.8284 | 96.2322 | 2.9392 | 7.2565 | 7.05 | 65.7 | 3.05 | 92.7354
449 | -18.8 | 235 | 1.05 | 223.8095 | 0.84 | 210000 | 1 | 2.8284 | 96.2322 | 2.9392 | 7.2565 | 7.05 | 65.7 | 3.05 | 92.7354
129 | -16.701 | 235 | 1.05 | 223.8095 | 0.74621 | 210000 | 1 | 2 | 96.2322 | 2.0783 | 3.2232 | 6 | 40.6 | 2.6 | 76.9231
898 | -16.701 | 235 | 1.05 | 223.8095 | 0.74621 | 210000 | 1 | 2 | 96.2322 | 2.0783 | 3.2232 | 6 | 40.6 | 2.6 | 76.9231
777 | -15.425 | 235 | 1.05 | 223.8095 | 0.6892 | 210000 | 1 | 2.8284 | 96.2322 | 2.9392 | 5.9538 | 7.05 | 65.7 | 3.05 | 92.7354
978 | -15.085 | 235 | 1.05 | 223.8095 | 0.67401 | 210000 | 1 | 2 | 96.2322 | 2.0783 | 2.9113 | 6 | 40.6 | 2.6 | 76.9231
979 | -15.085 | 235 | 1.05 | 223.8095 | 0.67401 | 210000 | 1 | 2 | 96.2322 | 2.0783 | 2.9113 | 6 | 40.6 | 2.6 | 76.9231
796 | -12.469 | 235 | 1.05 | 223.8095 | 0.55713 | 210000 | 1 | 2.8284 | 96.2322 | 2.9392 | 4.8129 | 7.05 | 65.7 | 3.05 | 92.7354
966 | -12.469 | 235 | 1.05 | 223.8095 | 0.55713 | 210000 | 1 | 2.8284 | 96.2322 | 2.9392 | 4.8129 | 7.05 | 65.7 | 3.05 | 92.7354
415 | -9.597 | 235 | 1.05 | 223.8095 | 0.4288 | 210000 | 1 | 2 | 96.2322 | 2.0783 | 1.8522 | 6 | 40.6 | 2.6 | 76.9231
924 | -9.597 | 235 | 1.05 | 223.8095 | 0.4288 | 210000 | 1 | 2 | 96.2322 | 2.0783 | 1.8522 | 6 | 40.6 | 2.6 | 76.9231
507 | -5.805 | 235 | 1.05 | 223.8095 | 0.25937 | 210000 | 1 | 2 | 96.2322 | 2.0783 | 1.1203 | 6 | 40.6 | 2.6 | 76.9231
932 | -5.805 | 235 | 1.05 | 223.8095 | 0.25937 | 210000 | 1 | 2 | 96.2322 | 2.0783 | 1.1203 | 6 | 40.6 | 2.6 | 76.9231
163 | -4.679 | 235 | 1.05 | 223.8095 | 0.20906 | 210000 | 1 | 2 | 96.2322 | 2.0783 | 0.90301 | 6 | 40.6 | 2.6 | 76.9231
249 | -4.679 | 235 | 1.05 | 223.8095 | 0.20906 | 210000 | 1 | 2 | 96.2322 | 2.0783 | 0.90301 | 6 | 40.6 | 2.6 | 76.9231
317 | -3.782 | 235 | 1.05 | 223.8095 | 0.16898 | 210000 | 1 | 2.8284 | 96.2322 | 2.9392 | 1.4598 | 7.05 | 65.7 | 3.05 | 92.7354
827 | -3.782 | 235 | 1.05 | 223.8095 | 0.16898 | 210000 | 1 | 2.8284 | 96.2322 | 2.9392 | 1.4598 | 7.05 | 65.7 | 3.05 | 92.7354
489 | -3.731 | 235 | 1.05 | 223.8095 | 0.1667 | 210000 | 1 | 2 | 96.2322 | 2.0783 | 0.72006 | 6 | 40.6 | 2.6 | 76.9231
744 | -3.731 | 235 | 1.05 | 223.8095 | 0.1667 | 210000 | 1 | 2 | 96.2322 | 2.0783 | 0.72006 | 6 | 40.6 | 2.6 | 76.9231
184 | -3.604 | 235 | 1.05 | 223.8095 | 0.16103 | 210000 | 1 | 2.8284 | 96.2322 | 2.9392 | 1.3911 | 7.05 | 65.7 | 3.05 | 92.7354
440 | -3.604 | 235 | 1.05 | 223.8095 | 0.16103 | 210000 | 1 | 2.8284 | 96.2322 | 2.9392 | 1.3911 | 7.05 | 65.7 | 3.05 | 92.7354
181 | -2.687 | 235 | 1.05 | 223.8095 | 0.12006 | 210000 | 1 | 2 | 96.2322 | 2.0783 | 0.51857 | 6 | 40.6 | 2.6 | 76.9231
437 | -2.687 | 235 | 1.05 | 223.8095 | 0.12006 | 210000 | 1 | 2 | 96.2322 | 2.0783 | 0.51857 | 6 | 40.6 | 2.6 | 76.9231
565 | -2.254 | 235 | 1.05 | 223.8095 | 0.10071 | 210000 | 1 | 2 | 96.2322 | 2.0783 | 0.43501 | 6 | 40.6 | 2.6 | 76.9231
293 | -2.037 | 235 | 1.05 | 223.8095 | 0.091015 | 210000 | 1 | 2 | 96.2322 | 2.0783 | 0.39313 | 6 | 40.6 | 2.6 | 76.9231
634 | -2.037 | 235 | 1.05 | 223.8095 | 0.091015 | 210000 | 1 | 2 | 96.2322 | 2.0783 | 0.39313 | 6 | 40.6 | 2.6 | 76.9231
698 | -1.586 | 235 | 1.05 | 223.8095 | 0.070864 | 210000 | 1 | 2 | 96.2322 | 2.0783 | 0.30609 | 6 | 40.6 | 2.6 | 76.9231
949 | -1.586 | 235 | 1.05 | 223.8095 | 0.070864 | 210000 | 1 | 2 | 96.2322 | 2.0783 | 0.30609 | 6 | 40.6 | 2.6 | 76.9231
588 | -0.62 | 235 | 1.05 | 223.8095 | 0.027702 | 210000 | 1 | 2.8284 | 96.2322 | 2.9392 | 0.23931 | 7.05 | 65.7 | 3.05 | 92.7354
757 | -0.62 | 235 | 1.05 | 223.8095 | 0.027702 | 210000 | 1 | 2.8284 | 96.2322 | 2.9392 | 0.23931 | 7.05 | 65.7 | 3.05 | 92.7354
1 | 0 | 235 | 1.05 | 223.8095 | 0 | 210000 | 1 | 2 | 96.2322 | 2.0783 | 0 | 6 | 40.6 | 2.6 | 76.9231
4 | 0 | 235 | 1.05 | 223.8095 | 0 | 210000 | 1 | 2 | 96.2322 | 2.0783 | 0 | 6 | 40.6 | 2.6 | 76.9231
5 | 0 | 235 | 1.05 | 223.8095 | 0 | 210000 | 1 | 2 | 96.2322 | 2.0783 | 0 | 6 | 40.6 | 2.6 | 76.9231
976 | 0 | 235 | 1.05 | 223.8095 | 0 | 210000 | 1 | 2 | 96.2322 | 2.0783 | 0 | 6 | 40.6 | 2.6 | 76.9231
980 | 0 | 235 | 1.05 | 223.8095 | 0 | 210000 | 1 | 2 | 96.2322 | 2.0783 | 0 | 6 | 40.6 | 2.6 | 76.9231
Profilato
|  |  |  | PROFILATO |  | AREA
87.4
69.1
39.5
33.8
27
23.2
15.4
10.7
8.62
7.05
6

## Foglio1
Profilato | Area | Momento di inerzia | Raggio di inerzia | Peso
mmxmm | cm^2 | cm^4 | cm | kg/m
355,6 x 8,0 | 87.4 | 13201 | 12.3
355,6 x 6,3 | 69.1 | 10547 | 12.4
219,1 x 5,9 | 39.5 | 2247 | 7.54
273,0 x 4,0 | 33.8 | 3058 | 9.51
219,1 x 4,0 | 27 | 1564 | 7.61
168,3 x 4,5 | 23.2 | 777 | 5.79
139,7 x 3,6 | 15.4 | 357 | 4.81
88,9 x 4,0 | 10.7 | 96.3 | 3
88,9 x 3,2 | 8.62 | 79.2 | 3.03
88,9 x 2,6 | 7.05 | 65.7 | 3.05
76,1 x 2,6 | 6 | 40.6 | 2.6