## legno
interasse (m) | qs (KN/m2) | qp (KN/m2) | qa (KN/m2) | qu (KN/m) | luce (m) | Mmax (KN*m) | fm,k (N/mm2) | kmod | γ m | fd (N/mm2) | b (cm) | hmin (cm) | H (cm)
4 | 0.58 | 3.282 | 2 | 34.708 | 5 | 108.4625 | 24 | 0.8 | 1.45 | 13.2414 | 20 | 49.5717 | 50
4 | 0.671 | 3.28 | 2 | 35.1692 | 5 | 109.9038 | 24 | 0.8 | 1.45 | 13.2414 | 20 | 49.9 | 65
10 | 1 | 1 | 2 | 58 | 8 | 464 | 24 | 0.8 | 1.45 | 13.2414 | 30 | 83.7158 | 85
|  |  |  | 0 |  | 0
|  |  |  | 0 |  | 0
|  |  |  | 0 |  | 0
|  |  |  | 0 |  | 0
|  |  |  | 0 |  | 0
|  |  |  | 0 |  | 0
|  |  |  | 0 |  | 0
|  |  |  | 0 |  | 0
|  |  |  | 0 |  | 0
|  |  |  | 0 |  | 0
|  |  |  | 0 |  | 0
|  |  |  | 0 |  | 0
|  |  |  | 0 |  | 0
|  |  |  | 0 |  | 0
|  |  |  | 0 |  | 0
|  |  |  | 0 |  | 0
|  |  |  | 0 |  | 0
|  |  |  | 0 |  | 0
|  |  |  | 0 |  | 0
|  |  |  | 0 |  | 0
|  |  |  | 0 |  | 0

## acciaio
interasse (m) | qs (KN/m2) | qp (KN/m2) | qa (KN/m2) | qu (KN/m) | luce (m) | Mmax (KN*m) | fy,k (N/mm2) | fd (N/mm2) | Wx,min (cm3) | Wx (cm3)
4 | 0.375 | 2.588 | 2 | 29.478 | 5 | 92.1188 | 235 | 223.8095 | 411.5944 | 557.1
4 | 0.8 | 2.59 | 2 | 31.7 | 5 | 99.0625 | 235 | 223.8095 | 442.6197 | 557.1
4 | 1.884 | 2.61 | 2 | 37.4568 | 8 | 299.6544 | 355 | 338.0952 | 886.3017 | 904
|  |  |  | 0 |  | 0
|  |  |  | 0 |  | 0
|  |  |  | 0 |  | 0
|  |  |  | 0 |  | 0
|  |  |  | 0 |  | 0
|  |  |  | 0 |  | 0
|  |  |  | 0 |  | 0
|  |  |  | 0 |  | 0
|  |  |  | 0 |  | 0
|  |  |  | 0 |  | 0
|  |  |  | 0 |  | 0
|  |  |  | 0 |  | 0
|  |  |  | 0 |  | 0
|  |  |  | 0 |  | 0
|  |  |  | 0 |  | 0
|  |  |  | 0 |  | 0
|  |  |  | 0 |  | 0
|  |  |  | 0 |  | 0
|  |  |  | 0 |  | 0
|  |  |  | 0 |  | 0
|  |  |  | 0 |  | 0

## cls armato
interasse (m) | qs (KN/m2) | qp (KN/m2) | qa (KN/m2) | qu (KN/m) | luce (m) | Mmax (KN*m) | fyk (N/mm2) | fyd (N/mm2) | fck (N/mm2) | fcd (N/mm2) | β | r | b (cm) | hu (cm) | δ (cm) | Hmin (cm) | H | H/l | area (m2) | peso unitario (KN/m)
4 | 2.4 | 2.66 | 2 | 40.44 | 5 | 126.375 | 450 | 391.3043 | 60 | 34 | 0.56585 | 2.0871 | 30 | 23.2318 | 5 | 28.2318 | 55 | 0.056464 | 0.165 | 4.125
|  |  |  | 45.8025 | 5 | 143.1328 | 450 | 391.3043 | 60 | 34 | 0.56585 | 2.0871 | 30 | 24.7242 | 5 | 29.7242 | verificata
10 | 3.42 | 2.56 | 2 | 112.86 | 8 | 902.88 | 450 | 391.3043 | 50 | 28.3333 | 0.52064 | 2.1559 | 30 | 70.2656 | 5 | 75.2656 | 52 | 0.065 | 0.156 | 3.9
|  |  |  | 117.93 | 8 | 943.44 | 450 | 391.3043 | 50 | 28.3333 | 0.52064 | 2.1559 | 30 | 71.8266 | 5 | 76.8266 | non verificato
10 | 2 | 2 | 3 | 101 | 8 | 808 | 450 | 391.3043 | 60 | 34 | 0.56585 | 2.0871 | 20 | 71.9455 | 5 | 76.9455 | 80 | 0.1 | 0.16 | 4
|  |  |  | 106.2 | 8 | 849.6 | 450 | 391.3043 | 60 | 34 | 0.56585 | 2.0871 | 20 | 73.7743 | 5 | 78.7743 | verificata
|  |  |  | 0 |  | 0
|  |  |  | 0 |  | 0
|  |  |  | 0 |  | 0
|  |  |  | 0 |  | 0
|  |  |  | 0 |  | 0
|  |  |  | 0 |  | 0
|  |  |  | 0 |  | 0
|  |  |  | 0 |  | 0
|  |  |  | 0 |  | 0
|  |  |  | 0 |  | 0
|  |  |  | 0 |  | 0
|  |  |  | 0 |  | 0
|  |  |  | 0 |  | 0
|  |  |  | 0 |  | 0
|  |  |  | 0 |  | 0
|  |  |  | 0 |  | 0
|  |  |  | 0 |  | 0
|  |  |  | 0 |  | 0
|  |  |  | 0 |  | 0
|  |  |  | 0 |  | 0
|  |  |  | 0 |  | 0