## legno
interax | qs | qp | qa | q | luce | M | fm,k | sig_d | b | h | hd | E | Ix | vmax | l/vmax
m | kN/mq | kN/mq | kN/mq | KN/m | m | kN*m | N/mmq | N/mmq | cm | cm | cm | N/mmq | cm4 | cm
6 | 0.35 | 0.984 | 2 | 28.4052 | 2 | 56.8104 | 24 | 13.2414 | 30 | 29.2929 | 35 | 8000 | 107187.5 | 0.66251 | 301.8813 | SI

## acciaio
interax | qs | qp | qa | q | luce | M | fy,k | f_d | Wx | Ix | peso | q | E | vmax | l/vmax
m | kN/mq | kN/mq | kN/mq | kN/m | m | kN*m | N/mmq | N/mmq | cm3 | cm4 | kN/m | kN/m | N/mmq | cm
8 | 2.534 | 4.5 | 2 | 72.272 | 3 | 325.224 | 275 | 239.1304 | 1360.0276 | 33740 | 0.42 | 72.692 | 210000 | 1.0388 | 288.8045 | SI

## cls armato
interax | qs | qp | qa | q | luce | Mmax | fy | fd_f | fck | fd_c | alfa | r | b | h | delta | H | Hd | area | peso | q | E | Ix | vmax | l/vmax
m | kN/mq | kN/mq | kN/mq | kN/m | m | kN*m | N/mmq | N/mmq | N/mmq | N/mmq |  |  | cm | cm | cm | cm | cm | mq | kN/m | kN/m | N/mmq | cm4 | cm
6 | 3.112 | 4.73 | 2 | 79.1676 | 2 | 158.3352 | 235 | 204.3478 | 40 | 22.8571 | 0.62656 | 2.0087 | 25 | 33.4359 | 5 | 38.4359 | 45 | 0.1125 | 2.8125 | 61.8645 | 21000 | 189843.75 | 0.31035 | 644.4275 | SI