## legno
L1 | L2 | Area | travep | traves | qtrave | qs | qp | qa | qsolaio | npiani | N | fc0,k | kmod | γ m | fc0d | Amin | E,005 | β | l | λmax | ρmin | bmin | b | hmin | h | Adesign | Idesign
m | m | m2 | kN/m | kN/m | kN | kN/mq | kN/mq | kN/mq | kN |  | kN | Mpa |  |  | Mpa | cm2 | Mpa |  | m |  | cm | cm | cm | cm | cm | cm2 | cm4
6 | 5 | 30 | 2.275 | 2.275 | 32.5325 | 1.72 | 3.94 | 3 | 379.38 | 5 | 2059.5625 | 21 | 0.8 | 1.45 | 11.5862 | 1777.5986 | 8800 | 0.7 | 4 | 86.5367 | 3.2356 | 11.2085 | 40 | 44.44 | 45 | 1800 | 240000
lam rel

## acciaio
L1 | L2 | Area | travep | traves | qtrave | qs | qp | qa | qsolaio | npiani | N | fyk | γm | fyd | Amin | E | β | l | λ* | ρmin | Imin | Adesign | Idesign | ρmin | λ | profilo
m | m | m2 | kN/m | kN/m | kN | kN/mq | kN/mq | kN/mq | kN |  | kN | Mpa |  | Mpa | cm2 | Mpa |  | m |  | cm | cm4 | cm2 | cm4 | cm
5 | 6 | 30 | 0.77 | 0.77 | 11.011 | 3.83 | 2.74 | 3 | 407.67 | 5 | 2093.405 | 275 | 1.05 | 261.9048 | 79.93 | 210000 | 0.8 | 4 | 88.9586 | 3.5972 | 1034.2706 | 86.82 | 10450 | 7 | 45.7143 | HEA260

## cls armato
Lp | Ls | Area | travep | traves | qtrave | qs | qp | qa | qsolaio | npiani | N | fck | fcd | Amin | bmin | E | β | l | λ* | ρmin | bmin | b | hmin | h | Adesign | Idesign | Imax | Wmax | qt | Mt | σmax
m | m | m2 | kN/m | kN/m | kN | kN/mq | kN/mq | kN/mq | kN |  | kN | Mpa | Mpa | cm2 | cm | Mpa |  | m |  | cm | cm | cm | cm | cm | cm2 | cm4 | cm4 | cm3 | kN/m | kN*m | Mpa
6 | 5 | 30 | 4.5 | 4.5 | 64.35 | 2.5 | 2 | 2 | 277.5 | 1 | 341.85 | 40 | 22.6667 | 150.8162 | 12.2807 | 21000 | 1 | 3.5 | 95.6237 | 3.6602 | 12.6792 | 35 | 4.309 | 35 | 1225 | 125052.0833 | 125052.0833 | 7145.8333 | 46.25 | 138.75 | 22.2075 | Sì