## legno
interasse (m) | qs (kN/mq) | qp (kN/mq) | qa (kN/mq) | qu (kN/m) | luce (m) | Mmax (kN*m) | fm,k (N/mm2) | kmod | γ m | fd c | b (cm) | hmin (cm) | H (cm) | E (N/mm2) | Ix (cm4) | qe (kN/m) | vmax (cm) | l/vmax
5 | 0.38 | 2.96 | 2 | 39.67 | 2 | 79.34 | 32 | 0.6 | 1.5 | 12.8 | 20 | 43.1223 | 60 | 8000 | 360000 | 21.7 | 0.15069 | 1327.1889 | Sì
5 | 1 | 1.5 | 2 | 32.75 | 3 | 147.375 | 24 | 0.7 | 1.5 | 11.2 | 30 | 51.3001 | 55 | 8000 | 415937.5 | 17.5 | 0.99653 | 301.0461 | Sì
5 | 1 | 1.5 | 2 | 32.75 | 4 | 262 | 24 | 0.8 | 1.45 | 13.2414 | 35 | 58.2406 | 60 | 8000 | 630000 | 17.5 | 2.0794 | 192.3664 | No
5 | 1 | 1.5 | 2 | 32.75 | 5 | 409.375 | 24 | 0.9 | 1.45 | 14.8966 | 40 | 64.2042 | 65 | 8000 | 915416.6667 | 17.5 | 3.4938 | 143.1125 | No
5 | 0.38 | 2.96 | 2 | 39.67 | 2 | 197 | 32 | 0.6 | 1.5 | 12.8 | 20 | 67.9499 | 60 | 8000 | 360000 | 21.7 | 0.15069 | 1327.1889 | Sì
[6 empty] | CARICHI QA | [6 empty] | NON VERIFICATA

## acciaio
interasse (m) | qs (kN/mq) | qp (kN/mq) | qa (kN/mq) | qu (kN/m) | luce (m) | Mmax (kN*m) | fy,k (N/mm2) | fd (N/mm2) | Wx,min (cm3) | Ix (cm4) | peso (kN/m) | qe (kN/m) | E (N/mm2) | vmax (cm) | l/vmax
5 | 2.13 | 2.38 | 2 | 46.695 | 2 | 93.39 | 275 | 261.9048 | 356.58 | 33740 | 0.76 | 28.31 | 210000 | 0.079911 | 2502.7905 | Sì
5 | 1.5 | 2.5 | 2 | 43.5 | 4 | 348 | 275 | 261.9048 | 1328.7273 | 33740 | 0.907 | 25.907 | 210000 | 1.17 | 341.8671 | Sì
5 | 1.5 | 2.5 | 2 | 43.5 | 5 | 543.75 | 275 | 261.9048 | 2076.1364 | 67120 | 1.06 | 26.06 | 210000 | 1.4444 | 346.1599 | Sì
5 | 1.5 | 2.5 | 2 | 43.5 | 6 | 783 | 355 | 338.0952 | 2315.9155 | 67120 | 1.06 | 26.06 | 210000 | 2.9951 | 200.324 | No
5 | 2.13 | 2.38 | 2 | 46.695 | 2 | 163 | 275 | 261.9048 | 622.3636 | 33740 | 0.76 | 28.31 | 210000 | 0.079911 | 2502.7905 | Sì
SLU_qa
[9 empty] | IPE 450 con wx 1500 |  |  |  |  | LA FORMULA DELL'ABBASSAMENTO NON CAMBIA-NON DIPENDE DAL MOMENTO - DIPENDE DALLE CONDIZIONI DI CARICO.

## cls armato
interasse (m) | qs (kN/mq) | qp (kN/mq) | qa (kN/mq) | qu (kN/m) | luce (m) | Mmax (kN*m) | fyk (N/mm2) | fyd (N/mm2) | fck (N/mm2) | fcd (N/mm2) | β | r | b (cm) | hu (cm) | δ (cm) | Hmin (cm) | H (cm) | area (m2) | peso (kN/m) | qe | E (N/mm2) | Ix (cm4) | vmax (cm) | l/vmax
5 | 2.05 | 2.45 | 2 | 46.7 | 2 | 93.4 | 450 | 391.3043 | 50 | 28.3333 | 0.52064 | 2.1559 | 25 | 24.7567 | 5 | 29.7567 | 50 | 0.125 | 3.125 | 30.625 | 21000 | 260416.6667 | 0.112 | 1785.7143 | Sì
|  |  |  | 50.7625 | 2 | 101.525 | 450 | 391.3043 | 50 | 28.3333 | 0.52064 | 2.1559 | 25 | 25.811 | 5 | 30.811 | verificata
5 | 2.05 | 2.45 | 2 | 46.7 | 2 | 212 | 450 | 391.3043 | 50 | 28.3333 | 0.52064 | 2.1559 | 25 | 37.2981 | 5 | 42.2981 | 50 | 0.125 | 3.125 | 30.625 | 21000 | 260416.6667 | 0.112 | 1785.7143 | Sì
|  |  |  | 50.7625 | 2 | 101.525 | 450 | 391.3043 | 50 | 28.3333 | 0.52064 | 2.1559 | 25 | 25.811 | 5 | 30.811 | verificata
|  |  |  | 50.7625 | 2 | 101.525 | 450 | 391.3043 | 50 | 28.3333 | 0.52064 | 2.1559 | 25 | 25.811 | 5 | 30.811 | verificata
5 | 2.5 | 2 | 2 | 46.25 | 6 | 832.5 | 450 | 391.3043 | 55 | 31.1667 | 0.54436 | 2.1186 | 35 | 58.5279 | 5 | 63.5279 | 70 | 0.245 | 6.125 | 33.625 | 21000 | 1000416.6667 | 2.5928 | 231.4058 | No
|  |  |  | 54.2125 | 6 | 975.825 | 450 | 391.3043 | 55 | 31.1667 | 0.54436 | 2.1186 | 35 | 63.366 | 5 | 68.366 | verificata