## legno
L1 | L2 | Area | travep | traves | qtrave | qs | qp | qa | qsolaio | npiani | N | fc0,k | kmod | γ m | fc0d | Amin | E,005 | β | l | λmax | ρmin | bmin | b | hmin | h | Adesign | Idesign
m | m | m2 | kN/m | kN/m | kN | kN/mq | kN/mq | kN/mq | kN |  | kN | Mpa |  |  | Mpa | cm2 | Mpa |  | m |  | cm | cm | cm | cm | cm | cm2 | cm4
6 | 5 | 30 | 0.82 | 0.48 | 9.516 | 0.38 | 2.96 | 2 | 238.02 | 4 | 990.144 | 21 | 0.8 | 1.45 | 11.5862 | 854.5886 | 8800 | 1 | 3.5 | 86.5367 | 4.0445 | 14.0107 | 20 | 42.7294 | 50 | 1000 | 33333.3333
|  |  | 20x40 | 20x35
8 | 5 | 40 | 0.36 | 0.36 | 6.084 | 1.5 | 3 | 2 | 378 | 3 | 1152.252 | 21 | 0.8 | 1.5 | 11.2 | 1028.7964 | 8800 | 1 | 3 | 88.0161 | 3.4085 | 11.8073 | 30 | 34.2932 | 40 | 1200 | 90000
7 | 5 | 35 | 0.36 | 0.36 | 5.616 | 1 | 3 | 2 | 308 | 5 | 1568.08 | 21 | 0.8 | 1.5 | 11.2 | 1400.0714 | 8800 | 1 | 3.5 | 88.0161 | 3.9765 | 13.7752 | 40 | 35.0018 | 40 | 1600 | 213333.3333
7 | 6 | 42 | 0.36 | 0.36 | 6.084 | 2 | 2 | 2 | 361.2 | 5 | 1836.42 | 21 | 0.8 | 1.5 | 11.2 | 1639.6607 | 8800 | 1 | 4 | 88.0161 | 4.5446 | 15.743 | 35 | 46.8474 | 50 | 1750 | 178645.8333
verifica presso-flessione
N | A | σ c | M | W | σ f | kmod | fc0,k | γ m | fcd | kmod | ff0,k | γ m | ffd | verifica
kN | cm2 |  | KN*cm | cm3 |  |  | Mpa |  |  |  | Mpa
qa_sfavorevole (N più sfavorevole in assoluto)
1380 | 1000 | 13.8 | 0.0012 | 8333.3333 | 0.000144 | 0.8 | 21 | 1.45 | 11.5862 | 0.8 | 24 | 1.45 | 13.2414 | FALSE | 1.1911
SismaX (combinazione N+M più sfavorevole)
770 | 1000 | 7.7 | 593 | 8000 | 74.125 | 0.8 | 21 | 1.45 | 11.5862 | 0.8 | 24 | 1.45 | 13.2414 | FALSE | 6.2626
N | A | σ c | M | W | σ f | kmod | fc0,k | γ m | fcd | kmod | ff0,k | γ m | ffd | verifica
kN | m2 |  | KN*m | m3 |  |  | KN/M2 |  |  |  | Mpa
qa_sfavorevole (N più sfavorevole in assoluto)
1380 | 0.1 | 13800 | 0.0012 | 0.0083333 | 0.144 | 0.8 | 21000 | 1.45 | 11586.2069 | 0.8 | 24000 | 1.45 | 13241.3793 | FALSE | 1.1911
770 | 0.1 | 7700 | 593 | 0.0083333 | 71160 | 0.8 | 21000 | 1.45 | 11586.2069 | 0.8 | 24000 | 1.45 | 13241.3793 | FALSE | 6.0386
lam rel

## acciaio
L1 | L2 | Area | travep | traves | qtrave | qs | qp | qa | qsolaio | npiani | N | fyk | γm | fyd | Amin | E | β | l | λ* | ρmin | Imin | Adesign | Idesign | ρmin | λ | profilo
m | m | m2 | kN/m | kN/m | kN | kN/mq | kN/mq | kN/mq | kN |  | kN | Mpa |  | Mpa | cm2 | Mpa |  | m |  | cm | cm4 | cm2 | cm4 | cm
8 | 5 | 40 | 0.76 | 0.56 | 11.544 | 2.13 | 2.38 | 2 | 373.56 | 4 | 1540.416 | 275 | 1.05 | 261.9048 | 58.8159 | 210000 | 1 | 3.5 | 88.9586 | 3.9344 | 910.4478 | 64.34 | 1955 | 5.51 | 63.5209 | HEA220
|  |  | ipe 450 | ipe 360
verifica presso-flessione
| N | A | σ c | M | W | σ f | kmod | fc0,k | γ m | fcd | kmod | ff0,k | γ m | ffd | verifica |  | 1 | 4 | #VALUE! | #VALUE! | #VALUE! | 53.8 | 1340 | 4.98 | 80.3213 | HEA200
| kN | cm2 |  | KN*m | cm3 |  |  | Mpa |  |  |  | Mpa |  |  |  |  | 1 | 5 | #DIV/0! | #DIV/0! | #DIV/0! | 76.8 | 2770 | 6 | 83.3333 | HEA240
| N | A |  | M | W |  | fd |  | verifica
| kN | m2 |  | KN*m | m3 |  | KN/M2
qa_sfavorevole (N più sfavorevole in assoluto)
| 1724 | 0.1 |  | 0.003 | 0.0083333 |  | 261900 |  | TRUE | 17240.36
SismaX (combinazione N+M più sfavorevole)
| 974 | 0.1 |  | 1203 | 0.0083333 |  | 261900 |  | TRUE | 154100

## cls armato
Lp | Ls | Area | travep | traves | qtrave | qs | qp | qa | qsolaio | npiani | N | fck | fcd | Amin | bmin | E | β | l | λ* | ρmin | bmin | b | hmin | h | Adesign | Idesign | Imax | Wmax | qt | Mt | σmax
m | m | m2 | kN/m | kN/m | kN | kN/mq | kN/mq | kN/mq | kN |  | kN | Mpa | Mpa | cm2 | cm | Mpa |  | m |  | cm | cm | cm | cm | cm | cm2 | cm4 | cm4 | cm3 | kN/m | kN*m | Mpa
6 | 5 | 30 | 2.6 | 2.1 | 33.93 | 2.05 | 2.45 | 2 | 280.2 | 4 | 1256.52 | 50 | 28.3333 | 443.4776 | 21.0589 | 21000 | 0.5 | 3.5 | 85.5285 | 2.0461 | 7.0879 | 40 | 11.0869 | 40 | 1600 | 213333.3333 | 213333.3333 | 10666.6667 | 46.7 | 140.1 | 20.9876 | Sì
|  |  | 25x40 | 20x40
VERIFICA PRESSO-FLESSIONE
M | N | e |  | H |  | e<(h/6) | (h/6)<e<(h/2) | (h/2)<e
kn*m | Kn | m |  | m |  | - | - | -
7.7329e-05 | 1563 | 4.9475e-08 |  | 0.4 |  | VERO | FALSO | FALSO
SISMAY
1294 | 900 | 1.4378 |  | 0.4 |  | FALSO | FALSO | VERO
SISMAX
SISMA Y e<(h/6)
M | N | A | W |  | fcd |  | verifica
kn*m | Kn | m2 | m3 |  | kn/m2
7.7329e-05 | 1563 | 0.16 | 0.010667 |  | 28300 |  | TRUE | 9768.7572
SISMA X e>H/2 su foglio excel delle travi
Note on E9: mac:
Note on E17: mac: