## legno
interasse (m) | qs (kN/mq) | qp (kN/mq) | qa (kN/mq) | qu (kN/m) | luce (m) | Mmax (kN*m) | fm,k (N/mm2) | kmod | γ m | fd c | b (cm) | hmin (cm) | H (cm) | E (N/mm2) | Ix (cm4) | qe (kN/m) | vmax (cm) | l/vmax
1.71 | 0.3 | 3.12 | 2 | 13.7997 | 8.2 | 463.9459 | 24 | 0.8 | 1.5 | 12.8 | 40 | 73.7351 | 75 | 8000 | 1406250 | 7.5582 | 3.7969 | 215.9646 | No
1.49 | 0.3 | 3.12 | 2 | 12.0243 | 8.2 | 404.257 | 24 | 0.8 | 1.5 | 12.8 | 40 | 68.8287 | 70 | 8000 | 1143333.3333 | 6.5858 | 7.4295 | 110.3701 | No

## acciaio
interasse (m) | qs (kN/mq) | qp (kN/mq) | qa (kN/mq) | qu (kN/m) | luce (m) | Mmax (kN*m) | fy,k (N/mm2) | fd (N/mm2) | Wx,min (cm3) | Wx (cm3) | Ix (cm4) | peso (kN/m) | qe (kN/m) | E (N/mm2) | vmax (cm) | l/vmax
1.71 | 2.63 | 2.93 | 2 | 18.4919 | 8.2 | 621.699 | 275 | 261.9048 | 2373.7599 | 2441 | 67120 | 1.03 | 12.2476 | 210000 | 4.9107 | 166.9816 | No
1.49 | 2.63 | 2.93 | 2 | 16.1129 | 8.2 | 541.7144 | 275 | 261.9048 | 2068.3639 | 2441 | 67120 | 1.03 | 10.8044 | 210000 | 4.3321 | 189.2862 | No

## cls armato
interasse (m) | qs (kN/mq) | qp (kN/mq) | qa (kN/mq) | qu (kN/m) | luce (m) | Mmax (kN*m) | fyk (N/mm2) | fyd (N/mm2) | fck (N/mm2) | fcd (N/mm2) | β | r | b (cm) | hu (cm) | δ (cm) | Hmin (cm) | H (cm) | area (m2) | peso (kN/m) | qe | E (N/mm2) | Ix (cm4) | vmax (cm) | l/vmax
1.71 | 2.58 | 2.82 | 2 | 18.0986 | 8.2 | 608.4763 | 450 | 391.3043 | 60 | 34 | 0.56585 | 2.0871 | 40 | 44.1474 | 5 | 49.1474 | 50 | 0.2 | 5 | 15.944 | 21000 | 416666.6667 | 10.298 | 79.6268 | No
1.49 | 2.58 | 2.82 | 2 | 15.7702 | 8.2 | 530.1928 | 450 | 391.3043 | 60 | 34 | 0.56585 | 2.0871 | 40 | 41.2097 | 5 | 46.2097 | 50 | 0.2 | 5 | 14.536 | 21000 | 416666.6667 | 9.3886 | 87.3397 | No