## legno
interasse (m) | qs (kN/mq) | qp (kN/mq) | qa (kN/mq) | qu (kN/m) | luce (m) | Mmax (kN*m) | fm,k (N/mm2) | kmod | γ m | fd c | b (cm) | hmin (cm) | H (cm) | E (N/mm2) | Ix (cm4) | qe (kN/m) | vmax (cm) | l/vmax
6 | 0.438 | 5.365 | 2 | 69.7014 | 4 | 557.6112 | 24 | 0.6 | 1.5 | 9.6 | 30 | 107.7817 | 110 | 8000 | 3327500 | 40.818 | 0.49067 | 815.2041 | Sì

## acciaio
interasse (m) | qs (kN/mq) | qp (kN/mq) | qa (kN/mq) | qu (kN/m) | luce (m) | Mmax (kN*m) | fy,k (N/mm2) | fd (N/mm2) | Wx,min (cm3) | Ix (cm4) | peso (kN/m) | qe (kN/m) | E (N/mm2) | vmax (cm) | l/vmax
6 | 2.59 | 4.15 | 2 | 75.552 | 4 | 604.416 | 235 | 223.8095 | 2700.5821 | 92080 | 0.571 | 47.011 | 210000 | 0.77797 | 514.1563 | Sì | IPE600

## cls armato
interasse (m) | qs (kN/mq) | qp (kN/mq) | qa (kN/mq) | qu (kN/m) | luce (m) | Mmax (kN*m) | fyk (N/mm2) | fyd (N/mm2) | fck (N/mm2) | fcd (N/mm2) | β | r | b (cm) | hu (cm) | δ (cm) | Hmin (cm) | H (cm) | area (m2) | peso (kN/m) | qe | E (N/mm2) | Ix (cm4) | vmax (cm) | l/vmax
6 | 2.96 | 4.83 | 2 | 84.558 | 4 | 676.464 | 450 | 391.3043 | 60 | 34 | 0.56585 | 2.0871 | 35 | 49.7624 | 5 | 54.7624 | 60 | 0.21 | 5.25 | 57.99 | 21000 | 630000 | 1.4026 | 285.1785 | Sì