## legno
interasse (m) | qs (kN/mq) | qp (kN/mq) | qa (kN/mq) | qu (kN/m) | luce (m) | Mmax (kN*m) | fm,k (N/mm2) | kmod | γ m | fd c | b (cm) | hmin (cm) | H (cm) | E (N/mm2) | Ix (cm4) | qe (kN/m) | vmax (cm) | l/vmax
4 | 0.35 | 2.36 | 3 | 33.98 | 3 | 152.91 | 24 | 0.6 | 1.45 | 9.931 | 30 | 55.4927 | 60 | 8000 | 540000 | 16.84 | 0.39469 | 760.095 | Sì

## acciaio
interasse (m) | qs (kN/mq) | qp (kN/mq) | qa (kN/mq) | qu (kN/m) | luce (m) | Mmax (kN*m) | fy,k (N/mm2) | fd (N/mm2) | Wx,min (cm3) | Ix (cm4) | peso (kN/m) | qe (kN/m) | E (N/mm2) | vmax (cm) | l/vmax
4 | 2.72 | 2.7 | 3 | 48.344 | 3 | 217.548 | 235 | 223.8095 | 972.023 | 23130 | 0.663 | 28.343 | 210000 | 0.59081 | 507.7797 | Sì

## cls armato
interasse (m) | qs (kN/mq) | qp (kN/mq) | qa (kN/mq) | qu (kN/m) | luce (m) | Mmax (kN*m) | fyk (N/mm2) | fyd (N/mm2) | fck (N/mm2) | fcd (N/mm2) | β | r | b (cm) | hu (cm) | δ (cm) | Hmin (cm) | H (cm) | area (m2) | peso (kN/m) | qe | E (N/mm2) | Ix (cm4) | vmax (cm) | l/vmax
4 | 3.33 | 3.45 | 3 | 56.016 | 3 | 252.072 | 450 | 391.3043 | 25 | 14.1667 | 0.35194 | 2.5373 | 40 | 53.5154 | 5 | 58.5154 | 65 | 0.26 | 6.5 | 39.62 | 21000 | 915416.6667 | 0.20868 | 1437.6391 | Sì
|  |  |  | 64.466 | 3 | 290.097 | 450 | 391.3043 | 25 | 14.1667 | 0.35194 | 2.5373 | 40 | 57.41 | 5 | 62.41 | verificata