## legno
interasse (m) | qs (kN/mq) | qp (kN/mq) | qa (kN/mq) | qu (kN/m) | luce (m) | Mmax (kN*m) | fm,k (N/mm2) | kmod | γ m | fd c | b (cm) | hmin (cm) | H (cm) | E (N/mm2) | Ix (cm4) | qe (kN/m) | vmax (cm) | l/vmax
5 | 1.1 | 1.42 | 2 | 32.8 | 2 | 65.6 | 24 | 0.6 | 1.5 | 9.6 | 30 | 36.9685 | 40 | 8000 | 160000 | 17.6 | 0.275 | 727.2727 | Sì
5 | 1 | 1.5 | 2 | 32.75 | 3 | 147.375 | 24 | 0.7 | 1.5 | 11.2 | 30 | 51.3001 | 55 | 8000 | 415937.5 | 17.5 | 0.99653 | 301.0461 | Sì
5 | 1 | 1.5 | 2 | 32.75 | 4 | 262 | 24 | 0.8 | 1.45 | 13.2414 | 35 | 58.2406 | 60 | 8000 | 630000 | 17.5 | 2.0794 | 192.3664 | No
5 | 1 | 1.5 | 2 | 32.75 | 5 | 409.375 | 24 | 0.9 | 1.45 | 14.8966 | 40 | 64.2042 | 65 | 8000 | 915416.6667 | 17.5 | 3.4938 | 143.1125 | No

## cls armato
interasse (m) | qs (kN/mq) | qp (kN/mq) | qa (kN/mq) | qu (kN/m) | luce (m) | Mmax (kN*m) | fyk (N/mm2) | fyd (N/mm2) | fck (N/mm2) | fcd (N/mm2) | β | r | b (cm) | hu (cm) | δ (cm) | Hmin (cm) | H (cm) | area (m2) | peso (kN/m) | qe | E (N/mm2) | Ix (cm4) | vmax (cm) | l/vmax
5 | 5.9 | 1 | 2 | 60.85 | 2 | 121.7 | 450 | 391.3043 | 40 | 22.6667 | 0.46492 | 2.2563 | 35 | 27.9452 | 5 | 32.9452 | 35 | 0.1225 | 3.0625 | 42.5625 | 21000 | 125052.0833 | 0.32415 | 616.9971 | Sì
|  |  |  | 64.8313 | 2 | 129.6625 | 450 | 391.3043 | 40 | 22.6667 | 0.46492 | 2.2563 | 35 | 28.8449 | 5 | 33.8449 | verificata
5 | 2.5 | 2 | 2 | 46.25 | 5 | 578.125 | 450 | 391.3043 | 40 | 22.6667 | 0.46492 | 2.2563 | 40 | 56.974 | 5 | 61.974 | 70 | 0.28 | 7 | 34.5 | 21000 | 1143333.3333 | 1.1226 | 445.4029 | Sì
|  |  |  | 55.35 | 5 | 691.875 | 450 | 391.3043 | 40 | 22.6667 | 0.46492 | 2.2563 | 40 | 62.3275 | 5 | 67.3275 | verificata
5 | 2.5 | 2 | 2 | 46.25 | 6 | 832.5 | 450 | 391.3043 | 55 | 31.1667 | 0.54436 | 2.1186 | 35 | 58.5279 | 5 | 63.5279 | 70 | 0.245 | 6.125 | 33.625 | 21000 | 1000416.6667 | 2.5928 | 231.4058 | No
|  |  |  | 54.2125 | 6 | 975.825 | 450 | 391.3043 | 55 | 31.1667 | 0.54436 | 2.1186 | 35 | 63.366 | 5 | 68.366 | verificata

## acciaio
interasse (m) | qs (kN/mq) | qp (kN/mq) | qa (kN/mq) | qu (kN/m) | luce (m) | Mmax (kN*m) | fy,k (N/mm2) | fd (N/mm2) | Wx,min (cm3) | Ix (cm4) | peso (kN/m) | qe (kN/m) | E (N/mm2) | vmax (cm) | l/vmax
8 | 11.15 | 1.38 | 2 | 156.52 | 3 | 704.34 | 235 | 223.8095 | 3147.0511 | 86970 | 0.8 | 109.04 | 210000 | 0.60449 | 496.2827 | Sì
8 | 11.15 | 1.38 | 2 | 156.52 | 3 | 704.34 | 275 | 261.9048 | 2689.2982 | 33740 | 0.907 | 109.147 | 210000 | 1.5597 | 192.3441 | No
5 | 1.5 | 2.5 | 2 | 43.5 | 5 | 543.75 | 275 | 261.9048 | 2076.1364 | 67120 | 1.06 | 26.06 | 210000 | 1.4444 | 346.1599 | Sì
5 | 1.5 | 2.5 | 2 | 43.5 | 6 | 783 | 355 | 338.0952 | 2315.9155 | 67120 | 1.06 | 26.06 | 210000 | 2.9951 | 200.324 | No