## acciaio trazione
Calcolo dell'area minima da sforzo normale di trazione
N | fyk | γ m | fd | A_min | A_design
kN | Mpa |  | Mpa | cm2 | cm2
49.41 | 235 | 1.05 | 223.8095 | 2.2077 | 2.54
99.52 | 235 | 1.05 | 223.8095 | 4.4466 | 5.23
147.53 | 235 | 1.05 | 223.8095 | 6.5918 | 7.33
198.26 | 235 | 1.05 | 223.8095 | 8.8584 | 9.65
286.55 | 235 | 1.05 | 223.8095 | 12.8033 | 15.4
475.22 | 235 | 1.05 | 223.8095 | 21.2332 | 23.2

## acciaio compressione
Calcolo dell'area minima da sforzo di compressione (resistenza materiale) |  |  |  |  | Calcolo dell'inerzia minima per sforzo di compressione (instabilità euleriana) | [5 empty] | Ingegnerizzazione sezione e verifica snellezza per una membratura principale (< 200)
N | fyk | γ m0 | fyd | A_min | E | beta | l | Lam* | rho_min | I_min | A_design | I_design | rho_min | lam
kN | N/mm2 |  | N/mm2 | cm2 | Mpa |  | m |  | cm | cm4 | cm2 | cm4 | cm
-745.6 | 235 | 1.05 | 223.8095 | 33.314 | 210000 | 1 | 3 | 96.2322 | 3.1175 | 323.7646 | 33.6 | 1928 | 7.57 | 39.6301
-356.4 | 235 | 1.05 | 223.8095 | 15.9243 | 210000 | 1 | 3 | 96.2322 | 3.1175 | 154.7609 | 16.6 | 566 | 5.84 | 51.3699
-149 | 235 | 1.05 | 223.8095 | 6.6574 | 210000 | 1 | 3 | 96.2322 | 3.1175 | 64.7008 | 12.5 | 192 | 3.92 | 76.5306
-100 | 235 | 1.05 | 223.8095 | 4.4681 | 210000 | 1 | 3 | 96.2322 | 3.1175 | 43.4234 | 12.5 | 192 | 3.92 | 76.5306
-49 | 235 | 1.05 | 223.8095 | 2.1894 | 210000 | 1 | 3 | 96.2322 | 3.1175 | 21.2774 | 12.5 | 192 | 3.92 | 76.5306