## legno
interasse (m) | qs (kN/mq) | qp (kN/mq) | qa (kN/mq) | qu (kN/m) | luce (m) | Mmax (kN*m) | fm,k (N/mm2) | kmod | γ m | fd c | b (cm) | hmin (cm) | H (cm) | E (N/mm2) | Ix (cm4) | qe (kN/m) | vmax (cm) | l/vmax
5 | 0.66 | 2.99 | 2 | 41.715 | 2.5 | 130.3594 | 24 | 0.6 | 1.5 | 9.6 | 30 | 52.1135 | 60 | 8000 | 540000 | 23.25 | 0.26279 | 951.329 | Sì

## acciaio
interasse (m) | qs (kN/mq) | qp (kN/mq) | qa (kN/mq) | qu (kN/m) | luce (m) | Mmax (kN*m) | fy,k (N/mm2) | fd (N/mm2) | Wx,min (cm3) | Ix (cm4) | peso (kN/m) | qe (kN/m) | E (N/mm2) | vmax (cm) | l/vmax
8 | 3.1 | 2.67 | 2 | 88.28 | 4 | 706.24 | 275 | 261.9048 | 2696.5527 | 92080 | 1.19 | 55.35 | 210000 | 0.91597 | 436.6938 | Sì

## cls armato
interasse (m) | qs (kN/mq) | qp (kN/mq) | qa (kN/mq) | qu (kN/m) | luce (m) | Mmax (kN*m) | fyk (N/mm2) | fyd (N/mm2) | fck (N/mm2) | fcd (N/mm2) | β | r | b (cm) | hu (cm) | δ (cm) | Hmin (cm) | H (cm) | area (m2) | peso (kN/m) | qe | E (N/mm2) | Ix (cm4) | vmax (cm) | l/vmax
5 | 3.2 | 2.97 | 2 | 58.075 | 2.5 | 181.4844 | 450 | 391.3043 | 30 | 17 | 0.39455 | 2.4159 | 30 | 45.574 | 2.5 | 48.074 | 50 | 0.15 | 3.75 | 39.6 | 21000 | 312500 | 0.29464 | 848.4848 | Sì
|  |  |  | 62.95 | 2.5 | 196.7188 | 450 | 391.3043 | 30 | 17 | 0.39455 | 2.4159 | 30 | 47.4483 | 2.5 | 49.9483 | verificata