## Foglio Aste Compresse
TABLE: Element Forces - Frames
Frame | Station | OutputCase | CaseType | N | Fyk | Ym | Fyd | Amin | E | β | l | λ* | ρmin | Imin | Adesign | Idesign | ρdesign | Profilo (dxs) | λ
Text | m | Text | Text | KN | Mpa | Text | Mpa | cm2 | Mpa | Text | m |  | cm | Imin | cm2 | cm4 | cm | mm
362 | 2.3942 | F | LinStatic | -2238.753 | 235 | 1.05 | 223.8095 | 100.0294 | 210000 | 1 | 2.3942 | 96.2322 | 2.4879 | 619.1673 | 113 | 28484 | 15.9 | 457,2 x 8,0 | 15.0579
399 | 2.3942 | F | LinStatic | -2238.753 | 235 | 1.05 | 223.8095 | 100.0294 | 210000 | 1 | 2.3942 | 96.2322 | 2.4879 | 619.1673 | 113 | 28484 | 15.9 | 457,2 x 8,0 | 15.0579
42 | 2.3942 | F | LinStatic | -2238.753 | 235 | 1.05 | 223.8095 | 100.0294 | 210000 | 1 | 2.3942 | 96.2322 | 2.4879 | 619.1673 | 113 | 28484 | 15.9 | 457,2 x 8,0 | 15.0579
79 | 2.3942 | F | LinStatic | -2238.753 | 235 | 1.05 | 223.8095 | 100.0294 | 210000 | 1 | 2.3942 | 96.2322 | 2.4879 | 619.1673 | 113 | 28484 | 15.9 | 457,2 x 8,0 | 15.0579
681 | 2.3942 | F | LinStatic | -2200.153 | 235 | 1.05 | 223.8095 | 98.3047 | 210000 | 1 | 2.3942 | 96.2322 | 2.4879 | 608.4918 | 113 | 28484 | 15.9 | 457,2 x 8,0 | 15.0579
720 | 2.3942 | F | LinStatic | -2200.153 | 235 | 1.05 | 223.8095 | 98.3047 | 210000 | 1 | 2.3942 | 96.2322 | 2.4879 | 608.4918 | 113 | 28484 | 15.9 | 457,2 x 8,0 | 15.0579
1 | 2.3942 | F | LinStatic | -2196.947 | 235 | 1.05 | 223.8095 | 98.1615 | 210000 | 1 | 2.3942 | 96.2322 | 2.4879 | 607.6051 | 113 | 28484 | 15.9 | 457,2 x 8,0 | 15.0579
1000 | 2.3942 | F | LinStatic | -2196.947 | 235 | 1.05 | 223.8095 | 98.1615 | 210000 | 1 | 2.3942 | 96.2322 | 2.4879 | 607.6051 | 113 | 28484 | 15.9 | 457,2 x 8,0 | 15.0579
40 | 2.3942 | F | LinStatic | -2196.947 | 235 | 1.05 | 223.8095 | 98.1615 | 210000 | 1 | 2.3942 | 96.2322 | 2.4879 | 607.6051 | 113 | 28484 | 15.9 | 457,2 x 8,0 | 15.0579
961 | 2.3942 | F | LinStatic | -2196.947 | 235 | 1.05 | 223.8095 | 98.1615 | 210000 | 1 | 2.3942 | 96.2322 | 2.4879 | 607.6051 | 113 | 28484 | 15.9 | 457,2 x 8,0 | 15.0579
2 | 2.3942 | F | LinStatic | -2139.675 | 235 | 1.05 | 223.8095 | 95.6025 | 210000 | 1 | 2.3942 | 96.2322 | 2.4879 | 591.7655 | 113 | 28484 | 15.9 | 457,2 x 8,0 | 15.0579
39 | 2.3942 | F | LinStatic | -2139.675 | 235 | 1.05 | 223.8095 | 95.6025 | 210000 | 1 | 2.3942 | 96.2322 | 2.4879 | 591.7655 | 113 | 28484 | 15.9 | 457,2 x 8,0 | 15.0579
962 | 2.3942 | F | LinStatic | -2139.675 | 235 | 1.05 | 223.8095 | 95.6025 | 210000 | 1 | 2.3942 | 96.2322 | 2.4879 | 591.7655 | 113 | 28484 | 15.9 | 457,2 x 8,0 | 15.0579
999 | 2.3942 | F | LinStatic | -2139.675 | 235 | 1.05 | 223.8095 | 95.6025 | 210000 | 1 | 2.3942 | 96.2322 | 2.4879 | 591.7655 | 113 | 28484 | 15.9 | 457,2 x 8,0 | 15.0579
683 | 2.3942 | F | LinStatic | -2119.795 | 235 | 1.05 | 223.8095 | 94.7142 | 210000 | 1 | 2.3942 | 96.2322 | 2.4879 | 586.2673 | 113 | 28484 | 15.9 | 457,2 x 8,0 | 15.0579
718 | 2.3942 | F | LinStatic | -2119.795 | 235 | 1.05 | 223.8095 | 94.7142 | 210000 | 1 | 2.3942 | 96.2322 | 2.4879 | 586.2673 | 113 | 28484 | 15.9 | 457,2 x 8,0 | 15.0579
363 | 2.3942 | F | LinStatic | -2091.118 | 235 | 1.05 | 223.8095 | 93.4329 | 210000 | 1 | 2.3942 | 96.2322 | 2.4879 | 578.3362 | 113 | 28484 | 15.9 | 457,2 x 8,0 | 15.0579
398 | 2.3942 | F | LinStatic | -2091.118 | 235 | 1.05 | 223.8095 | 93.4329 | 210000 | 1 | 2.3942 | 96.2322 | 2.4879 | 578.3362 | 113 | 28484 | 15.9 | 457,2 x 8,0 | 15.0579
43 | 2.3942 | F | LinStatic | -2091.118 | 235 | 1.05 | 223.8095 | 93.4329 | 210000 | 1 | 2.3942 | 96.2322 | 2.4879 | 578.3362 | 113 | 28484 | 15.9 | 457,2 x 8,0 | 15.0579
78 | 2.3942 | F | LinStatic | -2091.118 | 235 | 1.05 | 223.8095 | 93.4329 | 210000 | 1 | 2.3942 | 96.2322 | 2.4879 | 578.3362 | 113 | 28484 | 15.9 | 457,2 x 8,0 | 15.0579
3 | 2.3942 | F | LinStatic | -2075.484 | 235 | 1.05 | 223.8095 | 92.7344 | 210000 | 1 | 2.3942 | 96.2322 | 2.4879 | 574.0123 | 113 | 28484 | 15.9 | 457,2 x 8,0 | 15.0579
38 | 2.3942 | F | LinStatic | -2075.484 | 235 | 1.05 | 223.8095 | 92.7344 | 210000 | 1 | 2.3942 | 96.2322 | 2.4879 | 574.0123 | 113 | 28484 | 15.9 | 457,2 x 8,0 | 15.0579
963 | 2.3942 | F | LinStatic | -2075.484 | 235 | 1.05 | 223.8095 | 92.7344 | 210000 | 1 | 2.3942 | 96.2322 | 2.4879 | 574.0123 | 113 | 28484 | 15.9 | 457,2 x 8,0 | 15.0579
998 | 2.3942 | F | LinStatic | -2075.484 | 235 | 1.05 | 223.8095 | 92.7344 | 210000 | 1 | 2.3942 | 96.2322 | 2.4879 | 574.0123 | 113 | 28484 | 15.9 | 457,2 x 8,0 | 15.0579
682 | 2.3942 | F | LinStatic | -2069.48 | 235 | 1.05 | 223.8095 | 92.4661 | 210000 | 1 | 2.3942 | 96.2322 | 2.4879 | 572.3518 | 113 | 28484 | 15.9 | 457,2 x 8,0 | 15.0579
719 | 2.3942 | F | LinStatic | -2069.48 | 235 | 1.05 | 223.8095 | 92.4661 | 210000 | 1 | 2.3942 | 96.2322 | 2.4879 | 572.3518 | 113 | 28484 | 15.9 | 457,2 x 8,0 | 15.0579
361 | 2.3942 | F | LinStatic | -2067.452 | 235 | 1.05 | 223.8095 | 92.3755 | 210000 | 1 | 2.3942 | 96.2322 | 2.4879 | 571.7909 | 113 | 28484 | 15.9 | 457,2 x 8,0 | 15.0579
400 | 2.3942 | F | LinStatic | -2067.452 | 235 | 1.05 | 223.8095 | 92.3755 | 210000 | 1 | 2.3942 | 96.2322 | 2.4879 | 571.7909 | 113 | 28484 | 15.9 | 457,2 x 8,0 | 15.0579
41 | 2.3942 | F | LinStatic | -2067.452 | 235 | 1.05 | 223.8095 | 92.3755 | 210000 | 1 | 2.3942 | 96.2322 | 2.4879 | 571.7909 | 113 | 28484 | 15.9 | 457,2 x 8,0 | 15.0579
80 | 2.3942 | F | LinStatic | -2067.452 | 235 | 1.05 | 223.8095 | 92.3755 | 210000 | 1 | 2.3942 | 96.2322 | 2.4879 | 571.7909 | 113 | 28484 | 15.9 | 457,2 x 8,0 | 15.0579
364 | 2.3942 | F | LinStatic | -2022.816 | 235 | 1.05 | 223.8095 | 90.3811 | 210000 | 1 | 2.3942 | 96.2322 | 2.4879 | 559.446 | 113 | 28484 | 15.9 | 457,2 x 8,0 | 15.0579
397 | 2.3942 | F | LinStatic | -2022.816 | 235 | 1.05 | 223.8095 | 90.3811 | 210000 | 1 | 2.3942 | 96.2322 | 2.4879 | 559.446 | 113 | 28484 | 15.9 | 457,2 x 8,0 | 15.0579
44 | 2.3942 | F | LinStatic | -2022.816 | 235 | 1.05 | 223.8095 | 90.3811 | 210000 | 1 | 2.3942 | 96.2322 | 2.4879 | 559.446 | 113 | 28484 | 15.9 | 457,2 x 8,0 | 15.0579
77 | 2.3942 | F | LinStatic | -2022.816 | 235 | 1.05 | 223.8095 | 90.3811 | 210000 | 1 | 2.3942 | 96.2322 | 2.4879 | 559.446 | 113 | 28484 | 15.9 | 457,2 x 8,0 | 15.0579
684 | 2.3942 | F | LinStatic | -2006.545 | 235 | 1.05 | 223.8095 | 89.6541 | 210000 | 1 | 2.3942 | 96.2322 | 2.4879 | 554.946 | 113 | 28484 | 15.9 | 457,2 x 8,0 | 15.0579
717 | 2.3942 | F | LinStatic | -2006.545 | 235 | 1.05 | 223.8095 | 89.6541 | 210000 | 1 | 2.3942 | 96.2322 | 2.4879 | 554.946 | 113 | 28484 | 15.9 | 457,2 x 8,0 | 15.0579
37 | 2.3942 | F | LinStatic | -1994.787 | 235 | 1.05 | 223.8095 | 89.1288 | 210000 | 1 | 2.3942 | 96.2322 | 2.4879 | 551.6941 | 113 | 28484 | 15.9 | 457,2 x 8,0 | 15.0579
4 | 2.3942 | F | LinStatic | -1994.787 | 235 | 1.05 | 223.8095 | 89.1288 | 210000 | 1 | 2.3942 | 96.2322 | 2.4879 | 551.6941 | 113 | 28484 | 15.9 | 457,2 x 8,0 | 15.0579
964 | 2.3942 | F | LinStatic | -1994.787 | 235 | 1.05 | 223.8095 | 89.1288 | 210000 | 1 | 2.3942 | 96.2322 | 2.4879 | 551.6941 | 113 | 28484 | 15.9 | 457,2 x 8,0 | 15.0579
997 | 2.3942 | F | LinStatic | -1994.787 | 235 | 1.05 | 223.8095 | 89.1288 | 210000 | 1 | 2.3942 | 96.2322 | 2.4879 | 551.6941 | 113 | 28484 | 15.9 | 457,2 x 8,0 | 15.0579
36 | 2.3942 | F | LinStatic | -1935.231 | 235 | 1.05 | 223.8095 | 86.4678 | 210000 | 1 | 2.3942 | 96.2322 | 2.4879 | 535.2228 | 113 | 28484 | 15.9 | 457,2 x 8,0 | 15.0579
5 | 2.3942 | F | LinStatic | -1935.231 | 235 | 1.05 | 223.8095 | 86.4678 | 210000 | 1 | 2.3942 | 96.2322 | 2.4879 | 535.2228 | 113 | 28484 | 15.9 | 457,2 x 8,0 | 15.0579
965 | 2.3942 | F | LinStatic | -1935.231 | 235 | 1.05 | 223.8095 | 86.4678 | 210000 | 1 | 2.3942 | 96.2322 | 2.4879 | 535.2228 | 113 | 28484 | 15.9 | 457,2 x 8,0 | 15.0579
996 | 2.3942 | F | LinStatic | -1935.231 | 235 | 1.05 | 223.8095 | 86.4678 | 210000 | 1 | 2.3942 | 96.2322 | 2.4879 | 535.2228 | 113 | 28484 | 15.9 | 457,2 x 8,0 | 15.0579
685 | 2.3942 | F | LinStatic | -1932.536 | 235 | 1.05 | 223.8095 | 86.3474 | 210000 | 1 | 2.3942 | 96.2322 | 2.4879 | 534.4775 | 113 | 28484 | 15.9 | 457,2 x 8,0 | 15.0579
716 | 2.3942 | F | LinStatic | -1932.536 | 235 | 1.05 | 223.8095 | 86.3474 | 210000 | 1 | 2.3942 | 96.2322 | 2.4879 | 534.4775 | 113 | 28484 | 15.9 | 457,2 x 8,0 | 15.0579
365 | 2.3942 | F | LinStatic | -1913.471 | 235 | 1.05 | 223.8095 | 85.4955 | 210000 | 1 | 2.3942 | 96.2322 | 2.4879 | 529.2047 | 113 | 28484 | 15.9 | 457,2 x 8,0 | 15.0579
396 | 2.3942 | F | LinStatic | -1913.471 | 235 | 1.05 | 223.8095 | 85.4955 | 210000 | 1 | 2.3942 | 96.2322 | 2.4879 | 529.2047 | 113 | 28484 | 15.9 | 457,2 x 8,0 | 15.0579
45 | 2.3942 | F | LinStatic | -1913.471 | 235 | 1.05 | 223.8095 | 85.4955 | 210000 | 1 | 2.3942 | 96.2322 | 2.4879 | 529.2047 | 113 | 28484 | 15.9 | 457,2 x 8,0 | 15.0579
76 | 2.3942 | F | LinStatic | -1913.471 | 235 | 1.05 | 223.8095 | 85.4955 | 210000 | 1 | 2.3942 | 96.2322 | 2.4879 | 529.2047 | 113 | 28484 | 15.9 | 457,2 x 8,0 | 15.0579
366 | 2.3942 | F | LinStatic | -1863.756 | 235 | 1.05 | 223.8095 | 83.2742 | 210000 | 1 | 2.3942 | 96.2322 | 2.4879 | 515.4551 | 113 | 28484 | 15.9 | 457,2 x 8,0 | 15.0579
395 | 2.3942 | F | LinStatic | -1863.756 | 235 | 1.05 | 223.8095 | 83.2742 | 210000 | 1 | 2.3942 | 96.2322 | 2.4879 | 515.4551 | 113 | 28484 | 15.9 | 457,2 x 8,0 | 15.0579
46 | 2.3942 | F | LinStatic | -1863.756 | 235 | 1.05 | 223.8095 | 83.2742 | 210000 | 1 | 2.3942 | 96.2322 | 2.4879 | 515.4551 | 113 | 28484 | 15.9 | 457,2 x 8,0 | 15.0579
75 | 2.3942 | F | LinStatic | -1863.756 | 235 | 1.05 | 223.8095 | 83.2742 | 210000 | 1 | 2.3942 | 96.2322 | 2.4879 | 515.4551 | 113 | 28484 | 15.9 | 457,2 x 8,0 | 15.0579
35 | 2.3942 | F | LinStatic | -1863.422 | 235 | 1.05 | 223.8095 | 83.2593 | 210000 | 1 | 2.3942 | 96.2322 | 2.4879 | 515.3628 | 113 | 28484 | 15.9 | 457,2 x 8,0 | 15.0579
6 | 2.3942 | F | LinStatic | -1863.422 | 235 | 1.05 | 223.8095 | 83.2593 | 210000 | 1 | 2.3942 | 96.2322 | 2.4879 | 515.3628 | 113 | 28484 | 15.9 | 457,2 x 8,0 | 15.0579
966 | 2.3942 | F | LinStatic | -1863.422 | 235 | 1.05 | 223.8095 | 83.2593 | 210000 | 1 | 2.3942 | 96.2322 | 2.4879 | 515.3628 | 113 | 28484 | 15.9 | 457,2 x 8,0 | 15.0579
995 | 2.3942 | F | LinStatic | -1863.422 | 235 | 1.05 | 223.8095 | 83.2593 | 210000 | 1 | 2.3942 | 96.2322 | 2.4879 | 515.3628 | 113 | 28484 | 15.9 | 457,2 x 8,0 | 15.0579
686 | 2.3942 | F | LinStatic | -1844.3 | 235 | 1.05 | 223.8095 | 82.4049 | 210000 | 1 | 2.3942 | 96.2322 | 2.4879 | 510.0742 | 113 | 28484 | 15.9 | 457,2 x 8,0 | 15.0579
715 | 2.3942 | F | LinStatic | -1844.3 | 235 | 1.05 | 223.8095 | 82.4049 | 210000 | 1 | 2.3942 | 96.2322 | 2.4879 | 510.0742 | 113 | 28484 | 15.9 | 457,2 x 8,0 | 15.0579
34 | 2.3942 | F | LinStatic | -1802.995 | 235 | 1.05 | 223.8095 | 80.5594 | 210000 | 1 | 2.3942 | 96.2322 | 2.4879 | 498.6506 | 113 | 28484 | 15.9 | 457,2 x 8,0 | 15.0579
7 | 2.3942 | F | LinStatic | -1802.995 | 235 | 1.05 | 223.8095 | 80.5594 | 210000 | 1 | 2.3942 | 96.2322 | 2.4879 | 498.6506 | 113 | 28484 | 15.9 | 457,2 x 8,0 | 15.0579
967 | 2.3942 | F | LinStatic | -1802.995 | 235 | 1.05 | 223.8095 | 80.5594 | 210000 | 1 | 2.3942 | 96.2322 | 2.4879 | 498.6506 | 113 | 28484 | 15.9 | 457,2 x 8,0 | 15.0579
994 | 2.3942 | F | LinStatic | -1802.995 | 235 | 1.05 | 223.8095 | 80.5594 | 210000 | 1 | 2.3942 | 96.2322 | 2.4879 | 498.6506 | 113 | 28484 | 15.9 | 457,2 x 8,0 | 15.0579
687 | 2.3942 | F | LinStatic | -1791.883 | 235 | 1.05 | 223.8095 | 80.0629 | 210000 | 1 | 2.3942 | 96.2322 | 2.4879 | 495.5774 | 113 | 28484 | 15.9 | 457,2 x 8,0 | 15.0579
714 | 2.3942 | F | LinStatic | -1791.883 | 235 | 1.05 | 223.8095 | 80.0629 | 210000 | 1 | 2.3942 | 96.2322 | 2.4879 | 495.5774 | 113 | 28484 | 15.9 | 457,2 x 8,0 | 15.0579
367 | 2.3942 | F | LinStatic | -1777.803 | 235 | 1.05 | 223.8095 | 79.4338 | 210000 | 1 | 2.3942 | 96.2322 | 2.4879 | 491.6833 | 113 | 28484 | 15.9 | 457,2 x 8,0 | 15.0579
394 | 2.3942 | F | LinStatic | -1777.803 | 235 | 1.05 | 223.8095 | 79.4338 | 210000 | 1 | 2.3942 | 96.2322 | 2.4879 | 491.6833 | 113 | 28484 | 15.9 | 457,2 x 8,0 | 15.0579
47 | 2.3942 | F | LinStatic | -1777.803 | 235 | 1.05 | 223.8095 | 79.4338 | 210000 | 1 | 2.3942 | 96.2322 | 2.4879 | 491.6833 | 113 | 28484 | 15.9 | 457,2 x 8,0 | 15.0579
74 | 2.3942 | F | LinStatic | -1777.803 | 235 | 1.05 | 223.8095 | 79.4338 | 210000 | 1 | 2.3942 | 96.2322 | 2.4879 | 491.6833 | 113 | 28484 | 15.9 | 457,2 x 8,0 | 15.0579
33 | 2.3942 | F | LinStatic | -1746.061 | 235 | 1.05 | 223.8095 | 78.0155 | 210000 | 1 | 2.3942 | 96.2322 | 2.4879 | 482.9045 | 113 | 28484 | 15.9 | 457,2 x 8,0 | 15.0579
8 | 2.3942 | F | LinStatic | -1746.061 | 235 | 1.05 | 223.8095 | 78.0155 | 210000 | 1 | 2.3942 | 96.2322 | 2.4879 | 482.9045 | 113 | 28484 | 15.9 | 457,2 x 8,0 | 15.0579
968 | 2.3942 | F | LinStatic | -1746.061 | 235 | 1.05 | 223.8095 | 78.0155 | 210000 | 1 | 2.3942 | 96.2322 | 2.4879 | 482.9045 | 113 | 28484 | 15.9 | 457,2 x 8,0 | 15.0579
993 | 2.3942 | F | LinStatic | -1746.061 | 235 | 1.05 | 223.8095 | 78.0155 | 210000 | 1 | 2.3942 | 96.2322 | 2.4879 | 482.9045 | 113 | 28484 | 15.9 | 457,2 x 8,0 | 15.0579
368 | 2.3942 | F | LinStatic | -1740.375 | 235 | 1.05 | 223.8095 | 77.7614 | 210000 | 1 | 2.3942 | 96.2322 | 2.4879 | 481.3319 | 113 | 28484 | 15.9 | 457,2 x 8,0 | 15.0579
393 | 2.3942 | F | LinStatic | -1740.375 | 235 | 1.05 | 223.8095 | 77.7614 | 210000 | 1 | 2.3942 | 96.2322 | 2.4879 | 481.3319 | 113 | 28484 | 15.9 | 457,2 x 8,0 | 15.0579
48 | 2.3942 | F | LinStatic | -1740.375 | 235 | 1.05 | 223.8095 | 77.7614 | 210000 | 1 | 2.3942 | 96.2322 | 2.4879 | 481.3319 | 113 | 28484 | 15.9 | 457,2 x 8,0 | 15.0579
73 | 2.3942 | F | LinStatic | -1740.375 | 235 | 1.05 | 223.8095 | 77.7614 | 210000 | 1 | 2.3942 | 96.2322 | 2.4879 | 481.3319 | 113 | 28484 | 15.9 | 457,2 x 8,0 | 15.0579
688 | 2.3942 | F | LinStatic | -1720.236 | 235 | 1.05 | 223.8095 | 76.8616 | 210000 | 1 | 2.3942 | 96.2322 | 2.4879 | 475.7621 | 113 | 28484 | 15.9 | 457,2 x 8,0 | 15.0579
713 | 2.3942 | F | LinStatic | -1720.236 | 235 | 1.05 | 223.8095 | 76.8616 | 210000 | 1 | 2.3942 | 96.2322 | 2.4879 | 475.7621 | 113 | 28484 | 15.9 | 457,2 x 8,0 | 15.0579
32 | 2.3942 | F | LinStatic | -1695.358 | 235 | 1.05 | 223.8095 | 75.75 | 210000 | 1 | 2.3942 | 96.2322 | 2.4879 | 468.8816 | 113 | 28484 | 15.9 | 457,2 x 8,0 | 15.0579
9 | 2.3942 | F | LinStatic | -1695.358 | 235 | 1.05 | 223.8095 | 75.75 | 210000 | 1 | 2.3942 | 96.2322 | 2.4879 | 468.8816 | 113 | 28484 | 15.9 | 457,2 x 8,0 | 15.0579
969 | 2.3942 | F | LinStatic | -1695.358 | 235 | 1.05 | 223.8095 | 75.75 | 210000 | 1 | 2.3942 | 96.2322 | 2.4879 | 468.8816 | 113 | 28484 | 15.9 | 457,2 x 8,0 | 15.0579
992 | 2.3942 | F | LinStatic | -1695.358 | 235 | 1.05 | 223.8095 | 75.75 | 210000 | 1 | 2.3942 | 96.2322 | 2.4879 | 468.8816 | 113 | 28484 | 15.9 | 457,2 x 8,0 | 15.0579
689 | 2.3942 | F | LinStatic | -1682.577 | 235 | 1.05 | 223.8095 | 75.179 | 210000 | 1 | 2.3942 | 96.2322 | 2.4879 | 465.3468 | 113 | 28484 | 15.9 | 457,2 x 8,0 | 15.0579
712 | 2.3942 | F | LinStatic | -1682.577 | 235 | 1.05 | 223.8095 | 75.179 | 210000 | 1 | 2.3942 | 96.2322 | 2.4879 | 465.3468 | 113 | 28484 | 15.9 | 457,2 x 8,0 | 15.0579
369 | 2.3942 | F | LinStatic | -1672.473 | 235 | 1.05 | 223.8095 | 74.7275 | 210000 | 1 | 2.3942 | 96.2322 | 2.4879 | 462.5524 | 113 | 28484 | 15.9 | 457,2 x 8,0 | 15.0579
392 | 2.3942 | F | LinStatic | -1672.473 | 235 | 1.05 | 223.8095 | 74.7275 | 210000 | 1 | 2.3942 | 96.2322 | 2.4879 | 462.5524 | 113 | 28484 | 15.9 | 457,2 x 8,0 | 15.0579
49 | 2.3942 | F | LinStatic | -1672.473 | 235 | 1.05 | 223.8095 | 74.7275 | 210000 | 1 | 2.3942 | 96.2322 | 2.4879 | 462.5524 | 113 | 28484 | 15.9 | 457,2 x 8,0 | 15.0579
72 | 2.3942 | F | LinStatic | -1672.473 | 235 | 1.05 | 223.8095 | 74.7275 | 210000 | 1 | 2.3942 | 96.2322 | 2.4879 | 462.5524 | 113 | 28484 | 15.9 | 457,2 x 8,0 | 15.0579
10 | 2.3942 | F | LinStatic | -1650.883 | 235 | 1.05 | 223.8095 | 73.7629 | 210000 | 1 | 2.3942 | 96.2322 | 2.4879 | 456.5813 | 113 | 28484 | 15.9 | 457,2 x 8,0 | 15.0579
31 | 2.3942 | F | LinStatic | -1650.883 | 235 | 1.05 | 223.8095 | 73.7629 | 210000 | 1 | 2.3942 | 96.2322 | 2.4879 | 456.5813 | 113 | 28484 | 15.9 | 457,2 x 8,0 | 15.0579
970 | 2.3942 | F | LinStatic | -1650.883 | 235 | 1.05 | 223.8095 | 73.7629 | 210000 | 1 | 2.3942 | 96.2322 | 2.4879 | 456.5813 | 113 | 28484 | 15.9 | 457,2 x 8,0 | 15.0579
991 | 2.3942 | F | LinStatic | -1650.883 | 235 | 1.05 | 223.8095 | 73.7629 | 210000 | 1 | 2.3942 | 96.2322 | 2.4879 | 456.5813 | 113 | 28484 | 15.9 | 457,2 x 8,0 | 15.0579
370 | 2.3942 | F | LinStatic | -1643.509 | 235 | 1.05 | 223.8095 | 73.4334 | 210000 | 1 | 2.3942 | 96.2322 | 2.4879 | 454.5419 | 113 | 28484 | 15.9 | 457,2 x 8,0 | 15.0579
391 | 2.3942 | F | LinStatic | -1643.509 | 235 | 1.05 | 223.8095 | 73.4334 | 210000 | 1 | 2.3942 | 96.2322 | 2.4879 | 454.5419 | 113 | 28484 | 15.9 | 457,2 x 8,0 | 15.0579
50 | 2.3942 | F | LinStatic | -1643.509 | 235 | 1.05 | 223.8095 | 73.4334 | 210000 | 1 | 2.3942 | 96.2322 | 2.4879 | 454.5419 | 113 | 28484 | 15.9 | 457,2 x 8,0 | 15.0579
71 | 2.3942 | F | LinStatic | -1643.509 | 235 | 1.05 | 223.8095 | 73.4334 | 210000 | 1 | 2.3942 | 96.2322 | 2.4879 | 454.5419 | 113 | 28484 | 15.9 | 457,2 x 8,0 | 15.0579
690 | 2.3942 | F | LinStatic | -1625.961 | 235 | 1.05 | 223.8095 | 72.6493 | 210000 | 1 | 2.3942 | 96.2322 | 2.4879 | 449.6887 | 113 | 28484 | 15.9 | 457,2 x 8,0 | 15.0579
711 | 2.3942 | F | LinStatic | -1625.961 | 235 | 1.05 | 223.8095 | 72.6493 | 210000 | 1 | 2.3942 | 96.2322 | 2.4879 | 449.6887 | 113 | 28484 | 15.9 | 457,2 x 8,0 | 15.0579
11 | 2.3942 | F | LinStatic | -1610.881 | 235 | 1.05 | 223.8095 | 71.9755 | 210000 | 1 | 2.3942 | 96.2322 | 2.4879 | 445.518 | 113 | 28484 | 15.9 | 457,2 x 8,0 | 15.0579
30 | 2.3942 | F | LinStatic | -1610.881 | 235 | 1.05 | 223.8095 | 71.9755 | 210000 | 1 | 2.3942 | 96.2322 | 2.4879 | 445.518 | 113 | 28484 | 15.9 | 457,2 x 8,0 | 15.0579
971 | 2.3942 | F | LinStatic | -1610.881 | 235 | 1.05 | 223.8095 | 71.9755 | 210000 | 1 | 2.3942 | 96.2322 | 2.4879 | 445.518 | 113 | 28484 | 15.9 | 457,2 x 8,0 | 15.0579
990 | 2.3942 | F | LinStatic | -1610.881 | 235 | 1.05 | 223.8095 | 71.9755 | 210000 | 1 | 2.3942 | 96.2322 | 2.4879 | 445.518 | 113 | 28484 | 15.9 | 457,2 x 8,0 | 15.0579
691 | 2.3942 | F | LinStatic | -1597.702 | 235 | 1.05 | 223.8095 | 71.3867 | 210000 | 1 | 2.3942 | 96.2322 | 2.4879 | 441.8731 | 113 | 28484 | 15.9 | 457,2 x 8,0 | 15.0579
710 | 2.3942 | F | LinStatic | -1597.702 | 235 | 1.05 | 223.8095 | 71.3867 | 210000 | 1 | 2.3942 | 96.2322 | 2.4879 | 441.8731 | 113 | 28484 | 15.9 | 457,2 x 8,0 | 15.0579
371 | 2.3942 | F | LinStatic | -1590.798 | 235 | 1.05 | 223.8095 | 71.0782 | 210000 | 1 | 2.3942 | 96.2322 | 2.4879 | 439.9637 | 113 | 28484 | 15.9 | 457,2 x 8,0 | 15.0579
390 | 2.3942 | F | LinStatic | -1590.798 | 235 | 1.05 | 223.8095 | 71.0782 | 210000 | 1 | 2.3942 | 96.2322 | 2.4879 | 439.9637 | 113 | 28484 | 15.9 | 457,2 x 8,0 | 15.0579
51 | 2.3942 | F | LinStatic | -1590.798 | 235 | 1.05 | 223.8095 | 71.0782 | 210000 | 1 | 2.3942 | 96.2322 | 2.4879 | 439.9637 | 113 | 28484 | 15.9 | 457,2 x 8,0 | 15.0579
70 | 2.3942 | F | LinStatic | -1590.798 | 235 | 1.05 | 223.8095 | 71.0782 | 210000 | 1 | 2.3942 | 96.2322 | 2.4879 | 439.9637 | 113 | 28484 | 15.9 | 457,2 x 8,0 | 15.0579
12 | 2.3942 | F | LinStatic | -1576.819 | 235 | 1.05 | 223.8095 | 70.4536 | 210000 | 1 | 2.3942 | 96.2322 | 2.4879 | 436.0976 | 113 | 28484 | 15.9 | 457,2 x 8,0 | 15.0579
29 | 2.3942 | F | LinStatic | -1576.819 | 235 | 1.05 | 223.8095 | 70.4536 | 210000 | 1 | 2.3942 | 96.2322 | 2.4879 | 436.0976 | 113 | 28484 | 15.9 | 457,2 x 8,0 | 15.0579
972 | 2.3942 | F | LinStatic | -1576.819 | 235 | 1.05 | 223.8095 | 70.4536 | 210000 | 1 | 2.3942 | 96.2322 | 2.4879 | 436.0976 | 113 | 28484 | 15.9 | 457,2 x 8,0 | 15.0579
989 | 2.3942 | F | LinStatic | -1576.819 | 235 | 1.05 | 223.8095 | 70.4536 | 210000 | 1 | 2.3942 | 96.2322 | 2.4879 | 436.0976 | 113 | 28484 | 15.9 | 457,2 x 8,0 | 15.0579
372 | 2.3942 | F | LinStatic | -1568.672 | 235 | 1.05 | 223.8095 | 70.0896 | 210000 | 1 | 2.3942 | 96.2322 | 2.4879 | 433.8444 | 113 | 28484 | 15.9 | 457,2 x 8,0 | 15.0579
389 | 2.3942 | F | LinStatic | -1568.672 | 235 | 1.05 | 223.8095 | 70.0896 | 210000 | 1 | 2.3942 | 96.2322 | 2.4879 | 433.8444 | 113 | 28484 | 15.9 | 457,2 x 8,0 | 15.0579
52 | 2.3942 | F | LinStatic | -1568.672 | 235 | 1.05 | 223.8095 | 70.0896 | 210000 | 1 | 2.3942 | 96.2322 | 2.4879 | 433.8444 | 113 | 28484 | 15.9 | 457,2 x 8,0 | 15.0579
69 | 2.3942 | F | LinStatic | -1568.672 | 235 | 1.05 | 223.8095 | 70.0896 | 210000 | 1 | 2.3942 | 96.2322 | 2.4879 | 433.8444 | 113 | 28484 | 15.9 | 457,2 x 8,0 | 15.0579
692 | 2.3942 | F | LinStatic | -1554.31 | 235 | 1.05 | 223.8095 | 69.4479 | 210000 | 1 | 2.3942 | 96.2322 | 2.4879 | 429.8723 | 113 | 28484 | 15.9 | 457,2 x 8,0 | 15.0579
709 | 2.3942 | F | LinStatic | -1554.31 | 235 | 1.05 | 223.8095 | 69.4479 | 210000 | 1 | 2.3942 | 96.2322 | 2.4879 | 429.8723 | 113 | 28484 | 15.9 | 457,2 x 8,0 | 15.0579
13 | 2.3942 | F | LinStatic | -1546.572 | 235 | 1.05 | 223.8095 | 69.1022 | 210000 | 1 | 2.3942 | 96.2322 | 2.4879 | 427.7322 | 113 | 28484 | 15.9 | 457,2 x 8,0 | 15.0579
28 | 2.3942 | F | LinStatic | -1546.572 | 235 | 1.05 | 223.8095 | 69.1022 | 210000 | 1 | 2.3942 | 96.2322 | 2.4879 | 427.7322 | 113 | 28484 | 15.9 | 457,2 x 8,0 | 15.0579
973 | 2.3942 | F | LinStatic | -1546.572 | 235 | 1.05 | 223.8095 | 69.1022 | 210000 | 1 | 2.3942 | 96.2322 | 2.4879 | 427.7322 | 113 | 28484 | 15.9 | 457,2 x 8,0 | 15.0579
988 | 2.3942 | F | LinStatic | -1546.572 | 235 | 1.05 | 223.8095 | 69.1022 | 210000 | 1 | 2.3942 | 96.2322 | 2.4879 | 427.7322 | 113 | 28484 | 15.9 | 457,2 x 8,0 | 15.0579
693 | 2.3942 | F | LinStatic | -1533.191 | 235 | 1.05 | 223.8095 | 68.5043 | 210000 | 1 | 2.3942 | 96.2322 | 2.4879 | 424.0315 | 69.1 | 10547 | 12.4 | 355,6 x 6,3 | 19.3081
708 | 2.3942 | F | LinStatic | -1533.191 | 235 | 1.05 | 223.8095 | 68.5043 | 210000 | 1 | 2.3942 | 96.2322 | 2.4879 | 424.0315 | 69.1 | 10547 | 12.4 | 355,6 x 6,3 | 19.3081
373 | 2.3942 | F | LinStatic | -1528.988 | 235 | 1.05 | 223.8095 | 68.3165 | 210000 | 1 | 2.3942 | 96.2322 | 2.4879 | 422.869 | 69.1 | 10547 | 12.4 | 355,6 x 6,3 | 19.3081
388 | 2.3942 | F | LinStatic | -1528.988 | 235 | 1.05 | 223.8095 | 68.3165 | 210000 | 1 | 2.3942 | 96.2322 | 2.4879 | 422.869 | 69.1 | 10547 | 12.4 | 355,6 x 6,3 | 19.3081
53 | 2.3942 | F | LinStatic | -1528.988 | 235 | 1.05 | 223.8095 | 68.3165 | 210000 | 1 | 2.3942 | 96.2322 | 2.4879 | 422.869 | 69.1 | 10547 | 12.4 | 355,6 x 6,3 | 19.3081
68 | 2.3942 | F | LinStatic | -1528.988 | 235 | 1.05 | 223.8095 | 68.3165 | 210000 | 1 | 2.3942 | 96.2322 | 2.4879 | 422.869 | 69.1 | 10547 | 12.4 | 355,6 x 6,3 | 19.3081
14 | 2.3942 | F | LinStatic | -1521.473 | 235 | 1.05 | 223.8095 | 67.9807 | 210000 | 1 | 2.3942 | 96.2322 | 2.4879 | 420.7906 | 69.1 | 10547 | 12.4 | 355,6 x 6,3 | 19.3081
27 | 2.3942 | F | LinStatic | -1521.473 | 235 | 1.05 | 223.8095 | 67.9807 | 210000 | 1 | 2.3942 | 96.2322 | 2.4879 | 420.7906 | 69.1 | 10547 | 12.4 | 355,6 x 6,3 | 19.3081
974 | 2.3942 | F | LinStatic | -1521.473 | 235 | 1.05 | 223.8095 | 67.9807 | 210000 | 1 | 2.3942 | 96.2322 | 2.4879 | 420.7906 | 69.1 | 10547 | 12.4 | 355,6 x 6,3 | 19.3081
987 | 2.3942 | F | LinStatic | -1521.473 | 235 | 1.05 | 223.8095 | 67.9807 | 210000 | 1 | 2.3942 | 96.2322 | 2.4879 | 420.7906 | 69.1 | 10547 | 12.4 | 355,6 x 6,3 | 19.3081
374 | 2.3942 | F | LinStatic | -1512.696 | 235 | 1.05 | 223.8095 | 67.5885 | 210000 | 1 | 2.3942 | 96.2322 | 2.4879 | 418.3632 | 69.1 | 10547 | 12.4 | 355,6 x 6,3 | 19.3081
387 | 2.3942 | F | LinStatic | -1512.696 | 235 | 1.05 | 223.8095 | 67.5885 | 210000 | 1 | 2.3942 | 96.2322 | 2.4879 | 418.3632 | 69.1 | 10547 | 12.4 | 355,6 x 6,3 | 19.3081
54 | 2.3942 | F | LinStatic | -1512.696 | 235 | 1.05 | 223.8095 | 67.5885 | 210000 | 1 | 2.3942 | 96.2322 | 2.4879 | 418.3632 | 69.1 | 10547 | 12.4 | 355,6 x 6,3 | 19.3081
67 | 2.3942 | F | LinStatic | -1512.696 | 235 | 1.05 | 223.8095 | 67.5885 | 210000 | 1 | 2.3942 | 96.2322 | 2.4879 | 418.3632 | 69.1 | 10547 | 12.4 | 355,6 x 6,3 | 19.3081
694 | 2.3942 | F | LinStatic | -1501.282 | 235 | 1.05 | 223.8095 | 67.0786 | 210000 | 1 | 2.3942 | 96.2322 | 2.4879 | 415.2064 | 69.1 | 10547 | 12.4 | 355,6 x 6,3 | 19.3081
707 | 2.3942 | F | LinStatic | -1501.282 | 235 | 1.05 | 223.8095 | 67.0786 | 210000 | 1 | 2.3942 | 96.2322 | 2.4879 | 415.2064 | 69.1 | 10547 | 12.4 | 355,6 x 6,3 | 19.3081
15 | 2.3942 | F | LinStatic | -1499.853 | 235 | 1.05 | 223.8095 | 67.0147 | 210000 | 1 | 2.3942 | 96.2322 | 2.4879 | 414.8112 | 69.1 | 10547 | 12.4 | 355,6 x 6,3 | 19.3081
26 | 2.3942 | F | LinStatic | -1499.853 | 235 | 1.05 | 223.8095 | 67.0147 | 210000 | 1 | 2.3942 | 96.2322 | 2.4879 | 414.8112 | 69.1 | 10547 | 12.4 | 355,6 x 6,3 | 19.3081
975 | 2.3942 | F | LinStatic | -1499.853 | 235 | 1.05 | 223.8095 | 67.0147 | 210000 | 1 | 2.3942 | 96.2322 | 2.4879 | 414.8112 | 69.1 | 10547 | 12.4 | 355,6 x 6,3 | 19.3081
986 | 2.3942 | F | LinStatic | -1499.853 | 235 | 1.05 | 223.8095 | 67.0147 | 210000 | 1 | 2.3942 | 96.2322 | 2.4879 | 414.8112 | 69.1 | 10547 | 12.4 | 355,6 x 6,3 | 19.3081
695 | 2.3942 | F | LinStatic | -1486.194 | 235 | 1.05 | 223.8095 | 66.4044 | 210000 | 1 | 2.3942 | 96.2322 | 2.4879 | 411.0336 | 69.1 | 10547 | 12.4 | 355,6 x 6,3 | 19.3081
706 | 2.3942 | F | LinStatic | -1486.194 | 235 | 1.05 | 223.8095 | 66.4044 | 210000 | 1 | 2.3942 | 96.2322 | 2.4879 | 411.0336 | 69.1 | 10547 | 12.4 | 355,6 x 6,3 | 19.3081
375 | 2.3942 | F | LinStatic | -1484.361 | 235 | 1.05 | 223.8095 | 66.3225 | 210000 | 1 | 2.3942 | 96.2322 | 2.4879 | 410.5266 | 69.1 | 10547 | 12.4 | 355,6 x 6,3 | 19.3081
386 | 2.3942 | F | LinStatic | -1484.361 | 235 | 1.05 | 223.8095 | 66.3225 | 210000 | 1 | 2.3942 | 96.2322 | 2.4879 | 410.5266 | 69.1 | 10547 | 12.4 | 355,6 x 6,3 | 19.3081
55 | 2.3942 | F | LinStatic | -1484.361 | 235 | 1.05 | 223.8095 | 66.3225 | 210000 | 1 | 2.3942 | 96.2322 | 2.4879 | 410.5266 | 69.1 | 10547 | 12.4 | 355,6 x 6,3 | 19.3081
66 | 2.3942 | F | LinStatic | -1484.361 | 235 | 1.05 | 223.8095 | 66.3225 | 210000 | 1 | 2.3942 | 96.2322 | 2.4879 | 410.5266 | 69.1 | 10547 | 12.4 | 355,6 x 6,3 | 19.3081
16 | 2.3942 | F | LinStatic | -1482.657 | 235 | 1.05 | 223.8095 | 66.2464 | 210000 | 1 | 2.3942 | 96.2322 | 2.4879 | 410.0554 | 69.1 | 10547 | 12.4 | 355,6 x 6,3 | 19.3081
25 | 2.3942 | F | LinStatic | -1482.657 | 235 | 1.05 | 223.8095 | 66.2464 | 210000 | 1 | 2.3942 | 96.2322 | 2.4879 | 410.0554 | 69.1 | 10547 | 12.4 | 355,6 x 6,3 | 19.3081
976 | 2.3942 | F | LinStatic | -1482.657 | 235 | 1.05 | 223.8095 | 66.2464 | 210000 | 1 | 2.3942 | 96.2322 | 2.4879 | 410.0554 | 69.1 | 10547 | 12.4 | 355,6 x 6,3 | 19.3081
985 | 2.3942 | F | LinStatic | -1482.657 | 235 | 1.05 | 223.8095 | 66.2464 | 210000 | 1 | 2.3942 | 96.2322 | 2.4879 | 410.0554 | 69.1 | 10547 | 12.4 | 355,6 x 6,3 | 19.3081
376 | 2.3942 | F | LinStatic | -1473.201 | 235 | 1.05 | 223.8095 | 65.8239 | 210000 | 1 | 2.3942 | 96.2322 | 2.4879 | 407.4401 | 69.1 | 10547 | 12.4 | 355,6 x 6,3 | 19.3081
385 | 2.3942 | F | LinStatic | -1473.201 | 235 | 1.05 | 223.8095 | 65.8239 | 210000 | 1 | 2.3942 | 96.2322 | 2.4879 | 407.4401 | 69.1 | 10547 | 12.4 | 355,6 x 6,3 | 19.3081
56 | 2.3942 | F | LinStatic | -1473.201 | 235 | 1.05 | 223.8095 | 65.8239 | 210000 | 1 | 2.3942 | 96.2322 | 2.4879 | 407.4401 | 69.1 | 10547 | 12.4 | 355,6 x 6,3 | 19.3081
65 | 2.3942 | F | LinStatic | -1473.201 | 235 | 1.05 | 223.8095 | 65.8239 | 210000 | 1 | 2.3942 | 96.2322 | 2.4879 | 407.4401 | 69.1 | 10547 | 12.4 | 355,6 x 6,3 | 19.3081
17 | 2.3942 | F | LinStatic | -1468.754 | 235 | 1.05 | 223.8095 | 65.6252 | 210000 | 1 | 2.3942 | 96.2322 | 2.4879 | 406.2102 | 69.1 | 10547 | 12.4 | 355,6 x 6,3 | 19.3081
24 | 2.3942 | F | LinStatic | -1468.754 | 235 | 1.05 | 223.8095 | 65.6252 | 210000 | 1 | 2.3942 | 96.2322 | 2.4879 | 406.2102 | 69.1 | 10547 | 12.4 | 355,6 x 6,3 | 19.3081
977 | 2.3942 | F | LinStatic | -1468.754 | 235 | 1.05 | 223.8095 | 65.6252 | 210000 | 1 | 2.3942 | 96.2322 | 2.4879 | 406.2102 | 69.1 | 10547 | 12.4 | 355,6 x 6,3 | 19.3081
984 | 2.3942 | F | LinStatic | -1468.754 | 235 | 1.05 | 223.8095 | 65.6252 | 210000 | 1 | 2.3942 | 96.2322 | 2.4879 | 406.2102 | 69.1 | 10547 | 12.4 | 355,6 x 6,3 | 19.3081
696 | 2.3942 | F | LinStatic | -1464.383 | 235 | 1.05 | 223.8095 | 65.4299 | 210000 | 1 | 2.3942 | 96.2322 | 2.4879 | 405.0014 | 69.1 | 10547 | 12.4 | 355,6 x 6,3 | 19.3081
705 | 2.3942 | F | LinStatic | -1464.383 | 235 | 1.05 | 223.8095 | 65.4299 | 210000 | 1 | 2.3942 | 96.2322 | 2.4879 | 405.0014 | 69.1 | 10547 | 12.4 | 355,6 x 6,3 | 19.3081
18 | 2.3942 | F | LinStatic | -1458.726 | 235 | 1.05 | 223.8095 | 65.1771 | 210000 | 1 | 2.3942 | 96.2322 | 2.4879 | 403.4368 | 69.1 | 10547 | 12.4 | 355,6 x 6,3 | 19.3081
23 | 2.3942 | F | LinStatic | -1458.726 | 235 | 1.05 | 223.8095 | 65.1771 | 210000 | 1 | 2.3942 | 96.2322 | 2.4879 | 403.4368 | 69.1 | 10547 | 12.4 | 355,6 x 6,3 | 19.3081
978 | 2.3942 | F | LinStatic | -1458.726 | 235 | 1.05 | 223.8095 | 65.1771 | 210000 | 1 | 2.3942 | 96.2322 | 2.4879 | 403.4368 | 69.1 | 10547 | 12.4 | 355,6 x 6,3 | 19.3081
983 | 2.3942 | F | LinStatic | -1458.726 | 235 | 1.05 | 223.8095 | 65.1771 | 210000 | 1 | 2.3942 | 96.2322 | 2.4879 | 403.4368 | 69.1 | 10547 | 12.4 | 355,6 x 6,3 | 19.3081
377 | 2.3942 | F | LinStatic | -1454.984 | 235 | 1.05 | 223.8095 | 65.0099 | 210000 | 1 | 2.3942 | 96.2322 | 2.4879 | 402.4019 | 69.1 | 10547 | 12.4 | 355,6 x 6,3 | 19.3081
384 | 2.3942 | F | LinStatic | -1454.984 | 235 | 1.05 | 223.8095 | 65.0099 | 210000 | 1 | 2.3942 | 96.2322 | 2.4879 | 402.4019 | 69.1 | 10547 | 12.4 | 355,6 x 6,3 | 19.3081
57 | 2.3942 | F | LinStatic | -1454.984 | 235 | 1.05 | 223.8095 | 65.0099 | 210000 | 1 | 2.3942 | 96.2322 | 2.4879 | 402.4019 | 69.1 | 10547 | 12.4 | 355,6 x 6,3 | 19.3081
64 | 2.3942 | F | LinStatic | -1454.984 | 235 | 1.05 | 223.8095 | 65.0099 | 210000 | 1 | 2.3942 | 96.2322 | 2.4879 | 402.4019 | 69.1 | 10547 | 12.4 | 355,6 x 6,3 | 19.3081
697 | 2.3942 | F | LinStatic | -1454.662 | 235 | 1.05 | 223.8095 | 64.9955 | 210000 | 1 | 2.3942 | 96.2322 | 2.4879 | 402.3129 | 69.1 | 10547 | 12.4 | 355,6 x 6,3 | 19.3081
704 | 2.3942 | F | LinStatic | -1454.662 | 235 | 1.05 | 223.8095 | 64.9955 | 210000 | 1 | 2.3942 | 96.2322 | 2.4879 | 402.3129 | 69.1 | 10547 | 12.4 | 355,6 x 6,3 | 19.3081
19 | 2.3942 | F | LinStatic | -1451.927 | 235 | 1.05 | 223.8095 | 64.8733 | 210000 | 1 | 2.3942 | 96.2322 | 2.4879 | 401.5564 | 69.1 | 10547 | 12.4 | 355,6 x 6,3 | 19.3081
22 | 2.3942 | F | LinStatic | -1451.927 | 235 | 1.05 | 223.8095 | 64.8733 | 210000 | 1 | 2.3942 | 96.2322 | 2.4879 | 401.5564 | 69.1 | 10547 | 12.4 | 355,6 x 6,3 | 19.3081
979 | 2.3942 | F | LinStatic | -1451.927 | 235 | 1.05 | 223.8095 | 64.8733 | 210000 | 1 | 2.3942 | 96.2322 | 2.4879 | 401.5564 | 69.1 | 10547 | 12.4 | 355,6 x 6,3 | 19.3081
982 | 2.3942 | F | LinStatic | -1451.927 | 235 | 1.05 | 223.8095 | 64.8733 | 210000 | 1 | 2.3942 | 96.2322 | 2.4879 | 401.5564 | 69.1 | 10547 | 12.4 | 355,6 x 6,3 | 19.3081
20 | 2.3942 | F | LinStatic | -1448.632 | 235 | 1.05 | 223.8095 | 64.7261 | 210000 | 1 | 2.3942 | 96.2322 | 2.4879 | 400.6451 | 69.1 | 10547 | 12.4 | 355,6 x 6,3 | 19.3081
21 | 2.3942 | F | LinStatic | -1448.632 | 235 | 1.05 | 223.8095 | 64.7261 | 210000 | 1 | 2.3942 | 96.2322 | 2.4879 | 400.6451 | 69.1 | 10547 | 12.4 | 355,6 x 6,3 | 19.3081
980 | 2.3942 | F | LinStatic | -1448.632 | 235 | 1.05 | 223.8095 | 64.7261 | 210000 | 1 | 2.3942 | 96.2322 | 2.4879 | 400.6451 | 69.1 | 10547 | 12.4 | 355,6 x 6,3 | 19.3081
981 | 2.3942 | F | LinStatic | -1448.632 | 235 | 1.05 | 223.8095 | 64.7261 | 210000 | 1 | 2.3942 | 96.2322 | 2.4879 | 400.6451 | 69.1 | 10547 | 12.4 | 355,6 x 6,3 | 19.3081
378 | 2.3942 | F | LinStatic | -1448.476 | 235 | 1.05 | 223.8095 | 64.7191 | 210000 | 1 | 2.3942 | 96.2322 | 2.4879 | 400.602 | 69.1 | 10547 | 12.4 | 355,6 x 6,3 | 19.3081
383 | 2.3942 | F | LinStatic | -1448.476 | 235 | 1.05 | 223.8095 | 64.7191 | 210000 | 1 | 2.3942 | 96.2322 | 2.4879 | 400.602 | 69.1 | 10547 | 12.4 | 355,6 x 6,3 | 19.3081
58 | 2.3942 | F | LinStatic | -1448.476 | 235 | 1.05 | 223.8095 | 64.7191 | 210000 | 1 | 2.3942 | 96.2322 | 2.4879 | 400.602 | 69.1 | 10547 | 12.4 | 355,6 x 6,3 | 19.3081
63 | 2.3942 | F | LinStatic | -1448.476 | 235 | 1.05 | 223.8095 | 64.7191 | 210000 | 1 | 2.3942 | 96.2322 | 2.4879 | 400.602 | 69.1 | 10547 | 12.4 | 355,6 x 6,3 | 19.3081
698 | 2.3942 | F | LinStatic | -1441.966 | 235 | 1.05 | 223.8095 | 64.4283 | 210000 | 1 | 2.3942 | 96.2322 | 2.4879 | 398.8015 | 69.1 | 10547 | 12.4 | 355,6 x 6,3 | 19.3081
703 | 2.3942 | F | LinStatic | -1441.966 | 235 | 1.05 | 223.8095 | 64.4283 | 210000 | 1 | 2.3942 | 96.2322 | 2.4879 | 398.8015 | 69.1 | 10547 | 12.4 | 355,6 x 6,3 | 19.3081
379 | 2.3942 | F | LinStatic | -1439.568 | 235 | 1.05 | 223.8095 | 64.3211 | 210000 | 1 | 2.3942 | 96.2322 | 2.4879 | 398.1383 | 69.1 | 10547 | 12.4 | 355,6 x 6,3 | 19.3081
382 | 2.3942 | F | LinStatic | -1439.568 | 235 | 1.05 | 223.8095 | 64.3211 | 210000 | 1 | 2.3942 | 96.2322 | 2.4879 | 398.1383 | 69.1 | 10547 | 12.4 | 355,6 x 6,3 | 19.3081
59 | 2.3942 | F | LinStatic | -1439.568 | 235 | 1.05 | 223.8095 | 64.3211 | 210000 | 1 | 2.3942 | 96.2322 | 2.4879 | 398.1383 | 69.1 | 10547 | 12.4 | 355,6 x 6,3 | 19.3081
62 | 2.3942 | F | LinStatic | -1439.568 | 235 | 1.05 | 223.8095 | 64.3211 | 210000 | 1 | 2.3942 | 96.2322 | 2.4879 | 398.1383 | 69.1 | 10547 | 12.4 | 355,6 x 6,3 | 19.3081
380 | 2.3942 | F | LinStatic | -1437.43 | 235 | 1.05 | 223.8095 | 64.2256 | 210000 | 1 | 2.3942 | 96.2322 | 2.4879 | 397.547 | 69.1 | 10547 | 12.4 | 355,6 x 6,3 | 19.3081
381 | 2.3942 | F | LinStatic | -1437.43 | 235 | 1.05 | 223.8095 | 64.2256 | 210000 | 1 | 2.3942 | 96.2322 | 2.4879 | 397.547 | 69.1 | 10547 | 12.4 | 355,6 x 6,3 | 19.3081
60 | 2.3942 | F | LinStatic | -1437.43 | 235 | 1.05 | 223.8095 | 64.2256 | 210000 | 1 | 2.3942 | 96.2322 | 2.4879 | 397.547 | 69.1 | 10547 | 12.4 | 355,6 x 6,3 | 19.3081
61 | 2.3942 | F | LinStatic | -1437.43 | 235 | 1.05 | 223.8095 | 64.2256 | 210000 | 1 | 2.3942 | 96.2322 | 2.4879 | 397.547 | 69.1 | 10547 | 12.4 | 355,6 x 6,3 | 19.3081
699 | 2.3942 | F | LinStatic | -1437.204 | 235 | 1.05 | 223.8095 | 64.2155 | 210000 | 1 | 2.3942 | 96.2322 | 2.4879 | 397.4845 | 69.1 | 10547 | 12.4 | 355,6 x 6,3 | 19.3081
702 | 2.3942 | F | LinStatic | -1437.204 | 235 | 1.05 | 223.8095 | 64.2155 | 210000 | 1 | 2.3942 | 96.2322 | 2.4879 | 397.4845 | 69.1 | 10547 | 12.4 | 355,6 x 6,3 | 19.3081
700 | 2.3942 | F | LinStatic | -1433.037 | 235 | 1.05 | 223.8095 | 64.0293 | 210000 | 1 | 2.3942 | 96.2322 | 2.4879 | 396.3321 | 69.1 | 10547 | 12.4 | 355,6 x 6,3 | 19.3081
701 | 2.3942 | F | LinStatic | -1433.037 | 235 | 1.05 | 223.8095 | 64.0293 | 210000 | 1 | 2.3942 | 96.2322 | 2.4879 | 396.3321 | 69.1 | 10547 | 12.4 | 355,6 x 6,3 | 19.3081
122 | 3.1197 | F | LinStatic | -1310.302 | 235 | 1.05 | 223.8095 | 58.5454 | 210000 | 1 | 3.1197 | 96.2322 | 3.2418 | 615.2677 | 69.1 | 10547 | 12.4 | 355,6 x 6,3 | 25.1585
1281 | 3.1197 | F | LinStatic | -1310.302 | 235 | 1.05 | 223.8095 | 58.5454 | 210000 | 1 | 3.1197 | 96.2322 | 3.2418 | 615.2677 | 69.1 | 10547 | 12.4 | 355,6 x 6,3 | 25.1585
1320 | 3.1197 | F | LinStatic | -1310.302 | 235 | 1.05 | 223.8095 | 58.5454 | 210000 | 1 | 3.1197 | 96.2322 | 3.2418 | 615.2677 | 69.1 | 10547 | 12.4 | 355,6 x 6,3 | 25.1585
161 | 3.1197 | F | LinStatic | -1310.302 | 235 | 1.05 | 223.8095 | 58.5454 | 210000 | 1 | 3.1197 | 96.2322 | 3.2418 | 615.2677 | 69.1 | 10547 | 12.4 | 355,6 x 6,3 | 25.1585
1220 | 2.394 | F | LinStatic | -1208.414 | 235 | 1.05 | 223.8095 | 53.993 | 210000 | 1 | 2.394 | 96.2322 | 2.4878 | 334.1611 | 69.1 | 10547 | 12.4 | 355,6 x 6,3 | 19.3067
1222 | 2.394 | F | LinStatic | -1208.414 | 235 | 1.05 | 223.8095 | 53.993 | 210000 | 1 | 2.394 | 96.2322 | 2.4878 | 334.1611 | 69.1 | 10547 | 12.4 | 355,6 x 6,3 | 19.3067
340 | 2.394 | F | LinStatic | -1208.414 | 235 | 1.05 | 223.8095 | 53.993 | 210000 | 1 | 2.394 | 96.2322 | 2.4878 | 334.1611 | 69.1 | 10547 | 12.4 | 355,6 x 6,3 | 19.3067
342 | 2.394 | F | LinStatic | -1208.414 | 235 | 1.05 | 223.8095 | 53.993 | 210000 | 1 | 2.394 | 96.2322 | 2.4878 | 334.1611 | 69.1 | 10547 | 12.4 | 355,6 x 6,3 | 19.3067
1242 | 3.1197 | F | LinStatic | -1205.927 | 235 | 1.05 | 223.8095 | 53.8818 | 210000 | 1 | 3.1197 | 96.2322 | 3.2418 | 566.2572 | 69.1 | 10547 | 12.4 | 355,6 x 6,3 | 25.1585
1279 | 3.1197 | F | LinStatic | -1205.927 | 235 | 1.05 | 223.8095 | 53.8818 | 210000 | 1 | 3.1197 | 96.2322 | 3.2418 | 566.2572 | 69.1 | 10547 | 12.4 | 355,6 x 6,3 | 25.1585
443 | 3.1197 | F | LinStatic | -1205.927 | 235 | 1.05 | 223.8095 | 53.8818 | 210000 | 1 | 3.1197 | 96.2322 | 3.2418 | 566.2572 | 69.1 | 10547 | 12.4 | 355,6 x 6,3 | 25.1585
480 | 3.1197 | F | LinStatic | -1205.927 | 235 | 1.05 | 223.8095 | 53.8818 | 210000 | 1 | 3.1197 | 96.2322 | 3.2418 | 566.2572 | 69.1 | 10547 | 12.4 | 355,6 x 6,3 | 25.1585
661 | 2.394 | F | LinStatic | -1201.467 | 235 | 1.05 | 223.8095 | 53.6826 | 210000 | 1 | 2.394 | 96.2322 | 2.4878 | 332.24 | 69.1 | 10547 | 12.4 | 355,6 x 6,3 | 19.3067
941 | 2.394 | F | LinStatic | -1201.467 | 235 | 1.05 | 223.8095 | 53.6826 | 210000 | 1 | 2.394 | 96.2322 | 2.4878 | 332.24 | 69.1 | 10547 | 12.4 | 355,6 x 6,3 | 19.3067
659 | 2.394 | F | LinStatic | -1193.498 | 235 | 1.05 | 223.8095 | 53.3265 | 210000 | 1 | 2.394 | 96.2322 | 2.4878 | 330.0364 | 69.1 | 10547 | 12.4 | 355,6 x 6,3 | 19.3067
663 | 2.394 | F | LinStatic | -1193.498 | 235 | 1.05 | 223.8095 | 53.3265 | 210000 | 1 | 2.394 | 96.2322 | 2.4878 | 330.0364 | 69.1 | 10547 | 12.4 | 355,6 x 6,3 | 19.3067
939 | 2.394 | F | LinStatic | -1193.498 | 235 | 1.05 | 223.8095 | 53.3265 | 210000 | 1 | 2.394 | 96.2322 | 2.4878 | 330.0364 | 69.1 | 10547 | 12.4 | 355,6 x 6,3 | 19.3067
943 | 2.394 | F | LinStatic | -1193.498 | 235 | 1.05 | 223.8095 | 53.3265 | 210000 | 1 | 2.394 | 96.2322 | 2.4878 | 330.0364 | 69.1 | 10547 | 12.4 | 355,6 x 6,3 | 19.3067
1218 | 2.394 | F | LinStatic | -1192.543 | 235 | 1.05 | 223.8095 | 53.2838 | 210000 | 1 | 2.394 | 96.2322 | 2.4878 | 329.7723 | 69.1 | 10547 | 12.4 | 355,6 x 6,3 | 19.3067
1224 | 2.394 | F | LinStatic | -1192.543 | 235 | 1.05 | 223.8095 | 53.2838 | 210000 | 1 | 2.394 | 96.2322 | 2.4878 | 329.7723 | 69.1 | 10547 | 12.4 | 355,6 x 6,3 | 19.3067
338 | 2.394 | F | LinStatic | -1192.543 | 235 | 1.05 | 223.8095 | 53.2838 | 210000 | 1 | 2.394 | 96.2322 | 2.4878 | 329.7723 | 69.1 | 10547 | 12.4 | 355,6 x 6,3 | 19.3067
344 | 2.394 | F | LinStatic | -1192.543 | 235 | 1.05 | 223.8095 | 53.2838 | 210000 | 1 | 2.394 | 96.2322 | 2.4878 | 329.7723 | 69.1 | 10547 | 12.4 | 355,6 x 6,3 | 19.3067
1221 | 2.394 | F | LinStatic | -1178.058 | 235 | 1.05 | 223.8095 | 52.6366 | 210000 | 1 | 2.394 | 96.2322 | 2.4878 | 325.7668 | 69.1 | 10547 | 12.4 | 355,6 x 6,3 | 19.3067
341 | 2.394 | F | LinStatic | -1178.058 | 235 | 1.05 | 223.8095 | 52.6366 | 210000 | 1 | 2.394 | 96.2322 | 2.4878 | 325.7668 | 69.1 | 10547 | 12.4 | 355,6 x 6,3 | 19.3067
1219 | 2.394 | F | LinStatic | -1170.019 | 235 | 1.05 | 223.8095 | 52.2774 | 210000 | 1 | 2.394 | 96.2322 | 2.4878 | 323.5438 | 69.1 | 10547 | 12.4 | 355,6 x 6,3 | 19.3067
1223 | 2.394 | F | LinStatic | -1170.019 | 235 | 1.05 | 223.8095 | 52.2774 | 210000 | 1 | 2.394 | 96.2322 | 2.4878 | 323.5438 | 69.1 | 10547 | 12.4 | 355,6 x 6,3 | 19.3067
339 | 2.394 | F | LinStatic | -1170.019 | 235 | 1.05 | 223.8095 | 52.2774 | 210000 | 1 | 2.394 | 96.2322 | 2.4878 | 323.5438 | 69.1 | 10547 | 12.4 | 355,6 x 6,3 | 19.3067
343 | 2.394 | F | LinStatic | -1170.019 | 235 | 1.05 | 223.8095 | 52.2774 | 210000 | 1 | 2.394 | 96.2322 | 2.4878 | 323.5438 | 69.1 | 10547 | 12.4 | 355,6 x 6,3 | 19.3067
657 | 2.394 |  |  | -1169.15 | 235 | 1.05 | 223.8095 | 52.2386 | 210000 | 1 | 2.394 | 96.2322 | 2.4878 | 323.3035 | 69.1 | 10547 | 12.4 | 355,6 x 6,3 | 19.3067
665 | 2.394 |  |  | -1169.15 | 235 | 1.05 | 223.8095 | 52.2386 | 210000 | 1 | 2.394 | 96.2322 | 2.4878 | 323.3035 | 69.1 | 10547 | 12.4 | 355,6 x 6,3 | 19.3067
937 | 2.394 |  |  | -1169.15 | 235 | 1.05 | 223.8095 | 52.2386 | 210000 | 1 | 2.394 | 96.2322 | 2.4878 | 323.3035 | 69.1 | 10547 | 12.4 | 355,6 x 6,3 | 19.3067
945 | 2.394 |  |  | -1169.15 | 235 | 1.05 | 223.8095 | 52.2386 | 210000 | 1 | 2.394 | 96.2322 | 2.4878 | 323.3035 | 69.1 | 10547 | 12.4 | 355,6 x 6,3 | 19.3067
660 | 2.394 |  |  | -1167.122 | 235 | 1.05 | 223.8095 | 52.148 | 210000 | 1 | 2.394 | 96.2322 | 2.4878 | 322.7427 | 69.1 | 10547 | 12.4 | 355,6 x 6,3 | 19.3067
662 | 2.394 |  |  | -1167.122 | 235 | 1.05 | 223.8095 | 52.148 | 210000 | 1 | 2.394 | 96.2322 | 2.4878 | 322.7427 | 69.1 | 10547 | 12.4 | 355,6 x 6,3 | 19.3067
940 | 2.394 |  |  | -1167.122 | 235 | 1.05 | 223.8095 | 52.148 | 210000 | 1 | 2.394 | 96.2322 | 2.4878 | 322.7427 | 69.1 | 10547 | 12.4 | 355,6 x 6,3 | 19.3067
942 | 2.394 |  |  | -1167.122 | 235 | 1.05 | 223.8095 | 52.148 | 210000 | 1 | 2.394 | 96.2322 | 2.4878 | 322.7427 | 69.1 | 10547 | 12.4 | 355,6 x 6,3 | 19.3067
1216 | 2.394 |  |  | -1159.917 | 235 | 1.05 | 223.8095 | 51.8261 | 210000 | 1 | 2.394 | 96.2322 | 2.4878 | 320.7503 | 69.1 | 10547 | 12.4 | 355,6 x 6,3 | 19.3067
1226 | 2.394 |  |  | -1159.917 | 235 | 1.05 | 223.8095 | 51.8261 | 210000 | 1 | 2.394 | 96.2322 | 2.4878 | 320.7503 | 69.1 | 10547 | 12.4 | 355,6 x 6,3 | 19.3067
336 | 2.394 |  |  | -1159.917 | 235 | 1.05 | 223.8095 | 51.8261 | 210000 | 1 | 2.394 | 96.2322 | 2.4878 | 320.7503 | 69.1 | 10547 | 12.4 | 355,6 x 6,3 | 19.3067
346 | 2.394 |  |  | -1159.917 | 235 | 1.05 | 223.8095 | 51.8261 | 210000 | 1 | 2.394 | 96.2322 | 2.4878 | 320.7503 | 69.1 | 10547 | 12.4 | 355,6 x 6,3 | 19.3067
658 | 2.394 |  |  | -1150.756 | 235 | 1.05 | 223.8095 | 51.4168 | 210000 | 1 | 2.394 | 96.2322 | 2.4878 | 318.217 | 69.1 | 10547 | 12.4 | 355,6 x 6,3 | 19.3067
664 | 2.394 |  |  | -1150.756 | 235 | 1.05 | 223.8095 | 51.4168 | 210000 | 1 | 2.394 | 96.2322 | 2.4878 | 318.217 | 69.1 | 10547 | 12.4 | 355,6 x 6,3 | 19.3067
938 | 2.394 |  |  | -1150.756 | 235 | 1.05 | 223.8095 | 51.4168 | 210000 | 1 | 2.394 | 96.2322 | 2.4878 | 318.217 | 69.1 | 10547 | 12.4 | 355,6 x 6,3 | 19.3067
944 | 2.394 |  |  | -1150.756 | 235 | 1.05 | 223.8095 | 51.4168 | 210000 | 1 | 2.394 | 96.2322 | 2.4878 | 318.217 | 69.1 | 10547 | 12.4 | 355,6 x 6,3 | 19.3067
1217 | 2.394 |  |  | -1145.453 | 235 | 1.05 | 223.8095 | 51.1798 | 210000 | 1 | 2.394 | 96.2322 | 2.4878 | 316.7506 | 69.1 | 10547 | 12.4 | 355,6 x 6,3 | 19.3067
1225 | 2.394 |  |  | -1145.453 | 235 | 1.05 | 223.8095 | 51.1798 | 210000 | 1 | 2.394 | 96.2322 | 2.4878 | 316.7506 | 69.1 | 10547 | 12.4 | 355,6 x 6,3 | 19.3067
337 | 2.394 |  |  | -1145.453 | 235 | 1.05 | 223.8095 | 51.1798 | 210000 | 1 | 2.394 | 96.2322 | 2.4878 | 316.7506 | 69.1 | 10547 | 12.4 | 355,6 x 6,3 | 19.3067
345 | 2.394 |  |  | -1145.453 | 235 | 1.05 | 223.8095 | 51.1798 | 210000 | 1 | 2.394 | 96.2322 | 2.4878 | 316.7506 | 69.1 | 10547 | 12.4 | 355,6 x 6,3 | 19.3067
655 | 2.394 |  |  | -1127.089 | 235 | 1.05 | 223.8095 | 50.3593 | 210000 | 1 | 2.394 | 96.2322 | 2.4878 | 311.6724 | 69.1 | 10547 | 12.4 | 355,6 x 6,3 | 19.3067
667 | 2.394 |  |  | -1127.089 | 235 | 1.05 | 223.8095 | 50.3593 | 210000 | 1 | 2.394 | 96.2322 | 2.4878 | 311.6724 | 69.1 | 10547 | 12.4 | 355,6 x 6,3 | 19.3067
935 | 2.394 |  |  | -1127.089 | 235 | 1.05 | 223.8095 | 50.3593 | 210000 | 1 | 2.394 | 96.2322 | 2.4878 | 311.6724 | 69.1 | 10547 | 12.4 | 355,6 x 6,3 | 19.3067
947 | 2.394 |  |  | -1127.089 | 235 | 1.05 | 223.8095 | 50.3593 | 210000 | 1 | 2.394 | 96.2322 | 2.4878 | 311.6724 | 69.1 | 10547 | 12.4 | 355,6 x 6,3 | 19.3067
1241 | 3.1197 |  |  | -1125.129 | 235 | 1.05 | 223.8095 | 50.2717 | 210000 | 1 | 3.1197 | 96.2322 | 3.2418 | 528.3175 | 69.1 | 10547 | 12.4 | 355,6 x 6,3 | 25.1585
1280 | 3.1197 |  |  | -1125.129 | 235 | 1.05 | 223.8095 | 50.2717 | 210000 | 1 | 3.1197 | 96.2322 | 3.2418 | 528.3175 | 69.1 | 10547 | 12.4 | 355,6 x 6,3 | 25.1585
442 | 3.1197 |  |  | -1125.129 | 235 | 1.05 | 223.8095 | 50.2717 | 210000 | 1 | 3.1197 | 96.2322 | 3.2418 | 528.3175 | 69.1 | 10547 | 12.4 | 355,6 x 6,3 | 25.1585
481 | 3.1197 |  |  | -1125.129 | 235 | 1.05 | 223.8095 | 50.2717 | 210000 | 1 | 3.1197 | 96.2322 | 3.2418 | 528.3175 | 69.1 | 10547 | 12.4 | 355,6 x 6,3 | 25.1585
656 | 2.394 |  |  | -1117.123 | 235 | 1.05 | 223.8095 | 49.914 | 210000 | 1 | 2.394 | 96.2322 | 2.4878 | 308.9165 | 69.1 | 10547 | 12.4 | 355,6 x 6,3 | 19.3067
666 | 2.394 |  |  | -1117.123 | 235 | 1.05 | 223.8095 | 49.914 | 210000 | 1 | 2.394 | 96.2322 | 2.4878 | 308.9165 | 69.1 | 10547 | 12.4 | 355,6 x 6,3 | 19.3067
936 | 2.394 |  |  | -1117.123 | 235 | 1.05 | 223.8095 | 49.914 | 210000 | 1 | 2.394 | 96.2322 | 2.4878 | 308.9165 | 69.1 | 10547 | 12.4 | 355,6 x 6,3 | 19.3067
946 | 2.394 |  |  | -1117.123 | 235 | 1.05 | 223.8095 | 49.914 | 210000 | 1 | 2.394 | 96.2322 | 2.4878 | 308.9165 | 69.1 | 10547 | 12.4 | 355,6 x 6,3 | 19.3067
1214 | 2.394 |  |  | -1108.754 | 235 | 1.05 | 223.8095 | 49.5401 | 210000 | 1 | 2.394 | 96.2322 | 2.4878 | 306.6022 | 69.1 | 10547 | 12.4 | 355,6 x 6,3 | 19.3067
1228 | 2.394 |  |  | -1108.754 | 235 | 1.05 | 223.8095 | 49.5401 | 210000 | 1 | 2.394 | 96.2322 | 2.4878 | 306.6022 | 69.1 | 10547 | 12.4 | 355,6 x 6,3 | 19.3067
334 | 2.394 |  |  | -1108.754 | 235 | 1.05 | 223.8095 | 49.5401 | 210000 | 1 | 2.394 | 96.2322 | 2.4878 | 306.6022 | 69.1 | 10547 | 12.4 | 355,6 x 6,3 | 19.3067
348 | 2.394 |  |  | -1108.754 | 235 | 1.05 | 223.8095 | 49.5401 | 210000 | 1 | 2.394 | 96.2322 | 2.4878 | 306.6022 | 69.1 | 10547 | 12.4 | 355,6 x 6,3 | 19.3067
1215 | 2.394 |  |  | -1103.013 | 235 | 1.05 | 223.8095 | 49.2836 | 210000 | 1 | 2.394 | 96.2322 | 2.4878 | 305.0147 | 69.1 | 10547 | 12.4 | 355,6 x 6,3 | 19.3067
1227 | 2.394 |  |  | -1103.013 | 235 | 1.05 | 223.8095 | 49.2836 | 210000 | 1 | 2.394 | 96.2322 | 2.4878 | 305.0147 | 69.1 | 10547 | 12.4 | 355,6 x 6,3 | 19.3067
335 | 2.394 |  |  | -1103.013 | 235 | 1.05 | 223.8095 | 49.2836 | 210000 | 1 | 2.394 | 96.2322 | 2.4878 | 305.0147 | 69.1 | 10547 | 12.4 | 355,6 x 6,3 | 19.3067
347 | 2.394 |  |  | -1103.013 | 235 | 1.05 | 223.8095 | 49.2836 | 210000 | 1 | 2.394 | 96.2322 | 2.4878 | 305.0147 | 69.1 | 10547 | 12.4 | 355,6 x 6,3 | 19.3067
653 | 2.394 |  |  | -1065.074 | 235 | 1.05 | 223.8095 | 47.5884 | 210000 | 1 | 2.394 | 96.2322 | 2.4878 | 294.5235 | 69.1 | 10547 | 12.4 | 355,6 x 6,3 | 19.3067
669 | 2.394 |  |  | -1065.074 | 235 | 1.05 | 223.8095 | 47.5884 | 210000 | 1 | 2.394 | 96.2322 | 2.4878 | 294.5235 | 69.1 | 10547 | 12.4 | 355,6 x 6,3 | 19.3067
933 | 2.394 |  |  | -1065.074 | 235 | 1.05 | 223.8095 | 47.5884 | 210000 | 1 | 2.394 | 96.2322 | 2.4878 | 294.5235 | 69.1 | 10547 | 12.4 | 355,6 x 6,3 | 19.3067
949 | 2.394 |  |  | -1065.074 | 235 | 1.05 | 223.8095 | 47.5884 | 210000 | 1 | 2.394 | 96.2322 | 2.4878 | 294.5235 | 69.1 | 10547 | 12.4 | 355,6 x 6,3 | 19.3067
654 | 2.394 |  |  | -1064.41 | 235 | 1.05 | 223.8095 | 47.5587 | 210000 | 1 | 2.394 | 96.2322 | 2.4878 | 294.3399 | 69.1 | 10547 | 12.4 | 355,6 x 6,3 | 19.3067
668 | 2.394 |  |  | -1064.41 | 235 | 1.05 | 223.8095 | 47.5587 | 210000 | 1 | 2.394 | 96.2322 | 2.4878 | 294.3399 | 69.1 | 10547 | 12.4 | 355,6 x 6,3 | 19.3067
934 | 2.394 |  |  | -1064.41 | 235 | 1.05 | 223.8095 | 47.5587 | 210000 | 1 | 2.394 | 96.2322 | 2.4878 | 294.3399 | 69.1 | 10547 | 12.4 | 355,6 x 6,3 | 19.3067
948 | 2.394 |  |  | -1064.41 | 235 | 1.05 | 223.8095 | 47.5587 | 210000 | 1 | 2.394 | 96.2322 | 2.4878 | 294.3399 | 69.1 | 10547 | 12.4 | 355,6 x 6,3 | 19.3067
1243 | 3.1197 |  |  | -1054.301 | 235 | 1.05 | 223.8095 | 47.1071 | 210000 | 1 | 3.1197 | 96.2322 | 3.2418 | 495.0594 | 69.1 | 10547 | 12.4 | 355,6 x 6,3 | 25.1585
1278 | 3.1197 |  |  | -1054.301 | 235 | 1.05 | 223.8095 | 47.1071 | 210000 | 1 | 3.1197 | 96.2322 | 3.2418 | 495.0594 | 69.1 | 10547 | 12.4 | 355,6 x 6,3 | 25.1585
444 | 3.1197 |  |  | -1054.301 | 235 | 1.05 | 223.8095 | 47.1071 | 210000 | 1 | 3.1197 | 96.2322 | 3.2418 | 495.0594 | 69.1 | 10547 | 12.4 | 355,6 x 6,3 | 25.1585
479 | 3.1197 |  |  | -1054.301 | 235 | 1.05 | 223.8095 | 47.1071 | 210000 | 1 | 3.1197 | 96.2322 | 3.2418 | 495.0594 | 69.1 | 10547 | 12.4 | 355,6 x 6,3 | 25.1585
1213 | 2.394 |  |  | -1040.41 | 235 | 1.05 | 223.8095 | 46.4864 | 210000 | 1 | 2.394 | 96.2322 | 2.4878 | 287.7032 | 69.1 | 10547 | 12.4 | 355,6 x 6,3 | 19.3067
1229 | 2.394 |  |  | -1040.41 | 235 | 1.05 | 223.8095 | 46.4864 | 210000 | 1 | 2.394 | 96.2322 | 2.4878 | 287.7032 | 69.1 | 10547 | 12.4 | 355,6 x 6,3 | 19.3067
333 | 2.394 |  |  | -1040.41 | 235 | 1.05 | 223.8095 | 46.4864 | 210000 | 1 | 2.394 | 96.2322 | 2.4878 | 287.7032 | 69.1 | 10547 | 12.4 | 355,6 x 6,3 | 19.3067
349 | 2.394 |  |  | -1040.41 | 235 | 1.05 | 223.8095 | 46.4864 | 210000 | 1 | 2.394 | 96.2322 | 2.4878 | 287.7032 | 69.1 | 10547 | 12.4 | 355,6 x 6,3 | 19.3067
1212 | 2.394 |  |  | -1036.315 | 235 | 1.05 | 223.8095 | 46.3034 | 210000 | 1 | 2.394 | 96.2322 | 2.4878 | 286.5708 | 69.1 | 10547 | 12.4 | 355,6 x 6,3 | 19.3067
1230 | 2.394 |  |  | -1036.315 | 235 | 1.05 | 223.8095 | 46.3034 | 210000 | 1 | 2.394 | 96.2322 | 2.4878 | 286.5708 | 69.1 | 10547 | 12.4 | 355,6 x 6,3 | 19.3067
332 | 2.394 |  |  | -1036.315 | 235 | 1.05 | 223.8095 | 46.3034 | 210000 | 1 | 2.394 | 96.2322 | 2.4878 | 286.5708 | 69.1 | 10547 | 12.4 | 355,6 x 6,3 | 19.3067
350 | 2.394 |  |  | -1036.315 | 235 | 1.05 | 223.8095 | 46.3034 | 210000 | 1 | 2.394 | 96.2322 | 2.4878 | 286.5708 | 69.1 | 10547 | 12.4 | 355,6 x 6,3 | 19.3067
652 | 2.394 |  |  | -989.879 | 235 | 1.05 | 223.8095 | 44.2286 | 210000 | 1 | 2.394 | 96.2322 | 2.4878 | 273.7299 | 69.1 | 10547 | 12.4 | 355,6 x 6,3 | 19.3067
670 | 2.394 |  |  | -989.879 | 235 | 1.05 | 223.8095 | 44.2286 | 210000 | 1 | 2.394 | 96.2322 | 2.4878 | 273.7299 | 69.1 | 10547 | 12.4 | 355,6 x 6,3 | 19.3067
932 | 2.394 |  |  | -989.879 | 235 | 1.05 | 223.8095 | 44.2286 | 210000 | 1 | 2.394 | 96.2322 | 2.4878 | 273.7299 | 69.1 | 10547 | 12.4 | 355,6 x 6,3 | 19.3067
950 | 2.394 |  |  | -989.879 | 235 | 1.05 | 223.8095 | 44.2286 | 210000 | 1 | 2.394 | 96.2322 | 2.4878 | 273.7299 | 69.1 | 10547 | 12.4 | 355,6 x 6,3 | 19.3067
1244 | 3.1197 |  |  | -989.424 | 235 | 1.05 | 223.8095 | 44.2083 | 210000 | 1 | 3.1197 | 96.2322 | 3.2418 | 464.5957 | 69.1 | 10547 | 12.4 | 355,6 x 6,3 | 25.1585
1277 | 3.1197 |  |  | -989.424 | 235 | 1.05 | 223.8095 | 44.2083 | 210000 | 1 | 3.1197 | 96.2322 | 3.2418 | 464.5957 | 69.1 | 10547 | 12.4 | 355,6 x 6,3 | 25.1585
445 | 3.1197 |  |  | -989.424 | 235 | 1.05 | 223.8095 | 44.2083 | 210000 | 1 | 3.1197 | 96.2322 | 3.2418 | 464.5957 | 69.1 | 10547 | 12.4 | 355,6 x 6,3 | 25.1585
478 | 3.1197 |  |  | -989.424 | 235 | 1.05 | 223.8095 | 44.2083 | 210000 | 1 | 3.1197 | 96.2322 | 3.2418 | 464.5957 | 69.1 | 10547 | 12.4 | 355,6 x 6,3 | 25.1585
651 | 2.394 |  |  | -979.97 | 235 | 1.05 | 223.8095 | 43.7859 | 210000 | 1 | 2.394 | 96.2322 | 2.4878 | 270.9898 | 69.1 | 10547 | 12.4 | 355,6 x 6,3 | 19.3067
671 | 2.394 |  |  | -979.97 | 235 | 1.05 | 223.8095 | 43.7859 | 210000 | 1 | 2.394 | 96.2322 | 2.4878 | 270.9898 | 69.1 | 10547 | 12.4 | 355,6 x 6,3 | 19.3067
931 | 2.394 |  |  | -979.97 | 235 | 1.05 | 223.8095 | 43.7859 | 210000 | 1 | 2.394 | 96.2322 | 2.4878 | 270.9898 | 69.1 | 10547 | 12.4 | 355,6 x 6,3 | 19.3067
951 | 2.394 |  |  | -979.97 | 235 | 1.05 | 223.8095 | 43.7859 | 210000 | 1 | 2.394 | 96.2322 | 2.4878 | 270.9898 | 69.1 | 10547 | 12.4 | 355,6 x 6,3 | 19.3067
1211 | 2.394 |  |  | -954.327 | 235 | 1.05 | 223.8095 | 42.6401 | 210000 | 1 | 2.394 | 96.2322 | 2.4878 | 263.8988 | 69.1 | 10547 | 12.4 | 355,6 x 6,3 | 19.3067
1231 | 2.394 |  |  | -954.327 | 235 | 1.05 | 223.8095 | 42.6401 | 210000 | 1 | 2.394 | 96.2322 | 2.4878 | 263.8988 | 69.1 | 10547 | 12.4 | 355,6 x 6,3 | 19.3067
331 | 2.394 |  |  | -954.327 | 235 | 1.05 | 223.8095 | 42.6401 | 210000 | 1 | 2.394 | 96.2322 | 2.4878 | 263.8988 | 69.1 | 10547 | 12.4 | 355,6 x 6,3 | 19.3067
351 | 2.394 |  |  | -954.327 | 235 | 1.05 | 223.8095 | 42.6401 | 210000 | 1 | 2.394 | 96.2322 | 2.4878 | 263.8988 | 69.1 | 10547 | 12.4 | 355,6 x 6,3 | 19.3067
1245 | 3.1197 |  |  | -953.189 | 235 | 1.05 | 223.8095 | 42.5893 | 210000 | 1 | 3.1197 | 96.2322 | 3.2418 | 447.5811 | 69.1 | 10547 | 12.4 | 355,6 x 6,3 | 25.1585
1276 | 3.1197 |  |  | -953.189 | 235 | 1.05 | 223.8095 | 42.5893 | 210000 | 1 | 3.1197 | 96.2322 | 3.2418 | 447.5811 | 69.1 | 10547 | 12.4 | 355,6 x 6,3 | 25.1585
446 | 3.1197 |  |  | -953.189 | 235 | 1.05 | 223.8095 | 42.5893 | 210000 | 1 | 3.1197 | 96.2322 | 3.2418 | 447.5811 | 69.1 | 10547 | 12.4 | 355,6 x 6,3 | 25.1585
477 | 3.1197 |  |  | -953.189 | 235 | 1.05 | 223.8095 | 42.5893 | 210000 | 1 | 3.1197 | 96.2322 | 3.2418 | 447.5811 | 69.1 | 10547 | 12.4 | 355,6 x 6,3 | 25.1585
1210 | 2.394 |  |  | -938.722 | 235 | 1.05 | 223.8095 | 41.9429 | 210000 | 1 | 2.394 | 96.2322 | 2.4878 | 259.5835 | 69.1 | 10547 | 12.4 | 355,6 x 6,3 | 19.3067
1232 | 2.394 |  |  | -938.722 | 235 | 1.05 | 223.8095 | 41.9429 | 210000 | 1 | 2.394 | 96.2322 | 2.4878 | 259.5835 | 69.1 | 10547 | 12.4 | 355,6 x 6,3 | 19.3067
330 | 2.394 |  |  | -938.722 | 235 | 1.05 | 223.8095 | 41.9429 | 210000 | 1 | 2.394 | 96.2322 | 2.4878 | 259.5835 | 69.1 | 10547 | 12.4 | 355,6 x 6,3 | 19.3067
352 | 2.394 |  |  | -938.722 | 235 | 1.05 | 223.8095 | 41.9429 | 210000 | 1 | 2.394 | 96.2322 | 2.4878 | 259.5835 | 69.1 | 10547 | 12.4 | 355,6 x 6,3 | 19.3067
1246 | 3.1197 |  |  | -917.442 | 235 | 1.05 | 223.8095 | 40.9921 | 210000 | 1 | 3.1197 | 96.2322 | 3.2418 | 430.7957 | 69.1 | 10547 | 12.4 | 355,6 x 6,3 | 25.1585
1275 | 3.1197 |  |  | -917.442 | 235 | 1.05 | 223.8095 | 40.9921 | 210000 | 1 | 3.1197 | 96.2322 | 3.2418 | 430.7957 | 69.1 | 10547 | 12.4 | 355,6 x 6,3 | 25.1585
447 | 3.1197 |  |  | -917.442 | 235 | 1.05 | 223.8095 | 40.9921 | 210000 | 1 | 3.1197 | 96.2322 | 3.2418 | 430.7957 | 69.1 | 10547 | 12.4 | 355,6 x 6,3 | 25.1585
476 | 3.1197 |  |  | -917.442 | 235 | 1.05 | 223.8095 | 40.9921 | 210000 | 1 | 3.1197 | 96.2322 | 3.2418 | 430.7957 | 69.1 | 10547 | 12.4 | 355,6 x 6,3 | 25.1585
650 | 2.394 |  |  | -889.946 | 235 | 1.05 | 223.8095 | 39.7635 | 210000 | 1 | 2.394 | 96.2322 | 2.4878 | 246.0956 | 69.1 | 10547 | 12.4 | 355,6 x 6,3 | 19.3067
672 | 2.394 |  |  | -889.946 | 235 | 1.05 | 223.8095 | 39.7635 | 210000 | 1 | 2.394 | 96.2322 | 2.4878 | 246.0956 | 69.1 | 10547 | 12.4 | 355,6 x 6,3 | 19.3067
930 | 2.394 |  |  | -889.946 | 235 | 1.05 | 223.8095 | 39.7635 | 210000 | 1 | 2.394 | 96.2322 | 2.4878 | 246.0956 | 69.1 | 10547 | 12.4 | 355,6 x 6,3 | 19.3067
952 | 2.394 |  |  | -889.946 | 235 | 1.05 | 223.8095 | 39.7635 | 210000 | 1 | 2.394 | 96.2322 | 2.4878 | 246.0956 | 69.1 | 10547 | 12.4 | 355,6 x 6,3 | 19.3067
1247 | 3.1197 |  |  | -882.193 | 235 | 1.05 | 223.8095 | 39.4171 | 210000 | 1 | 3.1197 | 96.2322 | 3.2418 | 414.2441 | 69.1 | 10547 | 12.4 | 355,6 x 6,3 | 25.1585
1274 | 3.1197 |  |  | -882.193 | 235 | 1.05 | 223.8095 | 39.4171 | 210000 | 1 | 3.1197 | 96.2322 | 3.2418 | 414.2441 | 69.1 | 10547 | 12.4 | 355,6 x 6,3 | 25.1585
448 | 3.1197 |  |  | -882.193 | 235 | 1.05 | 223.8095 | 39.4171 | 210000 | 1 | 3.1197 | 96.2322 | 3.2418 | 414.2441 | 69.1 | 10547 | 12.4 | 355,6 x 6,3 | 25.1585
475 | 3.1197 |  |  | -882.193 | 235 | 1.05 | 223.8095 | 39.4171 | 210000 | 1 | 3.1197 | 96.2322 | 3.2418 | 414.2441 | 69.1 | 10547 | 12.4 | 355,6 x 6,3 | 25.1585
649 | 2.394 |  |  | -867.978 | 235 | 1.05 | 223.8095 | 38.782 | 210000 | 1 | 2.394 | 96.2322 | 2.4878 | 240.0208 | 69.1 | 10547 | 12.4 | 355,6 x 6,3 | 19.3067
673 | 2.394 |  |  | -867.978 | 235 | 1.05 | 223.8095 | 38.782 | 210000 | 1 | 2.394 | 96.2322 | 2.4878 | 240.0208 | 69.1 | 10547 | 12.4 | 355,6 x 6,3 | 19.3067
929 | 2.394 |  |  | -867.978 | 235 | 1.05 | 223.8095 | 38.782 | 210000 | 1 | 2.394 | 96.2322 | 2.4878 | 240.0208 | 69.1 | 10547 | 12.4 | 355,6 x 6,3 | 19.3067
953 | 2.394 |  |  | -867.978 | 235 | 1.05 | 223.8095 | 38.782 | 210000 | 1 | 2.394 | 96.2322 | 2.4878 | 240.0208 | 69.1 | 10547 | 12.4 | 355,6 x 6,3 | 19.3067
1248 | 3.1197 |  |  | -860.073 | 235 | 1.05 | 223.8095 | 38.4288 | 210000 | 1 | 3.1197 | 96.2322 | 3.2418 | 403.8574 | 69.1 | 10547 | 12.4 | 355,6 x 6,3 | 25.1585
1273 | 3.1197 |  |  | -860.073 | 235 | 1.05 | 223.8095 | 38.4288 | 210000 | 1 | 3.1197 | 96.2322 | 3.2418 | 403.8574 | 69.1 | 10547 | 12.4 | 355,6 x 6,3 | 25.1585
449 | 3.1197 |  |  | -860.073 | 235 | 1.05 | 223.8095 | 38.4288 | 210000 | 1 | 3.1197 | 96.2322 | 3.2418 | 403.8574 | 69.1 | 10547 | 12.4 | 355,6 x 6,3 | 25.1585
474 | 3.1197 |  |  | -860.073 | 235 | 1.05 | 223.8095 | 38.4288 | 210000 | 1 | 3.1197 | 96.2322 | 3.2418 | 403.8574 | 69.1 | 10547 | 12.4 | 355,6 x 6,3 | 25.1585
1209 | 2.394 |  |  | -840.061 | 235 | 1.05 | 223.8095 | 37.5346 | 210000 | 1 | 2.394 | 96.2322 | 2.4878 | 232.3009 | 69.1 | 10547 | 12.4 | 355,6 x 6,3 | 19.3067
1233 | 2.394 |  |  | -840.061 | 235 | 1.05 | 223.8095 | 37.5346 | 210000 | 1 | 2.394 | 96.2322 | 2.4878 | 232.3009 | 69.1 | 10547 | 12.4 | 355,6 x 6,3 | 19.3067
329 | 2.394 |  |  | -840.061 | 235 | 1.05 | 223.8095 | 37.5346 | 210000 | 1 | 2.394 | 96.2322 | 2.4878 | 232.3009 | 69.1 | 10547 | 12.4 | 355,6 x 6,3 | 19.3067
353 | 2.394 |  |  | -840.061 | 235 | 1.05 | 223.8095 | 37.5346 | 210000 | 1 | 2.394 | 96.2322 | 2.4878 | 232.3009 | 69.1 | 10547 | 12.4 | 355,6 x 6,3 | 19.3067
1249 | 3.1197 |  |  | -828.659 | 235 | 1.05 | 223.8095 | 37.0252 | 210000 | 1 | 3.1197 | 96.2322 | 3.2418 | 389.1066 | 69.1 | 10547 | 12.4 | 355,6 x 6,3 | 25.1585
1272 | 3.1197 |  |  | -828.659 | 235 | 1.05 | 223.8095 | 37.0252 | 210000 | 1 | 3.1197 | 96.2322 | 3.2418 | 389.1066 | 69.1 | 10547 | 12.4 | 355,6 x 6,3 | 25.1585
450 | 3.1197 |  |  | -828.659 | 235 | 1.05 | 223.8095 | 37.0252 | 210000 | 1 | 3.1197 | 96.2322 | 3.2418 | 389.1066 | 69.1 | 10547 | 12.4 | 355,6 x 6,3 | 25.1585
473 | 3.1197 |  |  | -828.659 | 235 | 1.05 | 223.8095 | 37.0252 | 210000 | 1 | 3.1197 | 96.2322 | 3.2418 | 389.1066 | 69.1 | 10547 | 12.4 | 355,6 x 6,3 | 25.1585
1250 | 3.1197 |  |  | -812.937 | 235 | 1.05 | 223.8095 | 36.3227 | 210000 | 1 | 3.1197 | 96.2322 | 3.2418 | 381.7241 | 69.1 | 10547 | 12.4 | 355,6 x 6,3 | 25.1585
1271 | 3.1197 |  |  | -812.937 | 235 | 1.05 | 223.8095 | 36.3227 | 210000 | 1 | 3.1197 | 96.2322 | 3.2418 | 381.7241 | 69.1 | 10547 | 12.4 | 355,6 x 6,3 | 25.1585
451 | 3.1197 |  |  | -812.937 | 235 | 1.05 | 223.8095 | 36.3227 | 210000 | 1 | 3.1197 | 96.2322 | 3.2418 | 381.7241 | 69.1 | 10547 | 12.4 | 355,6 x 6,3 | 25.1585
472 | 3.1197 |  |  | -812.937 | 235 | 1.05 | 223.8095 | 36.3227 | 210000 | 1 | 3.1197 | 96.2322 | 3.2418 | 381.7241 | 69.1 | 10547 | 12.4 | 355,6 x 6,3 | 25.1585
1208 | 2.394 |  |  | -810.228 | 235 | 1.05 | 223.8095 | 36.2017 | 210000 | 1 | 2.394 | 96.2322 | 2.4878 | 224.0513 | 69.1 | 10547 | 12.4 | 355,6 x 6,3 | 19.3067
1234 | 2.394 |  |  | -810.228 | 235 | 1.05 | 223.8095 | 36.2017 | 210000 | 1 | 2.394 | 96.2322 | 2.4878 | 224.0513 | 69.1 | 10547 | 12.4 | 355,6 x 6,3 | 19.3067
328 | 2.394 |  |  | -810.228 | 235 | 1.05 | 223.8095 | 36.2017 | 210000 | 1 | 2.394 | 96.2322 | 2.4878 | 224.0513 | 69.1 | 10547 | 12.4 | 355,6 x 6,3 | 19.3067
354 | 2.394 |  |  | -810.228 | 235 | 1.05 | 223.8095 | 36.2017 | 210000 | 1 | 2.394 | 96.2322 | 2.4878 | 224.0513 | 69.1 | 10547 | 12.4 | 355,6 x 6,3 | 19.3067
1251 | 3.1197 |  |  | -787.611 | 235 | 1.05 | 223.8095 | 35.1911 | 210000 | 1 | 3.1197 | 96.2322 | 3.2418 | 369.832 | 69.1 | 10547 | 12.4 | 355,6 x 6,3 | 25.1585
1270 | 3.1197 |  |  | -787.611 | 235 | 1.05 | 223.8095 | 35.1911 | 210000 | 1 | 3.1197 | 96.2322 | 3.2418 | 369.832 | 69.1 | 10547 | 12.4 | 355,6 x 6,3 | 25.1585
452 | 3.1197 |  |  | -787.611 | 235 | 1.05 | 223.8095 | 35.1911 | 210000 | 1 | 3.1197 | 96.2322 | 3.2418 | 369.832 | 69.1 | 10547 | 12.4 | 355,6 x 6,3 | 25.1585
471 | 3.1197 |  |  | -787.611 | 235 | 1.05 | 223.8095 | 35.1911 | 210000 | 1 | 3.1197 | 96.2322 | 3.2418 | 369.832 | 69.1 | 10547 | 12.4 | 355,6 x 6,3 | 25.1585
1252 | 3.1197 |  |  | -775.922 | 235 | 1.05 | 223.8095 | 34.6689 | 210000 | 1 | 3.1197 | 96.2322 | 3.2418 | 364.3433 | 69.1 | 10547 | 12.4 | 355,6 x 6,3 | 25.1585
1269 | 3.1197 |  |  | -775.922 | 235 | 1.05 | 223.8095 | 34.6689 | 210000 | 1 | 3.1197 | 96.2322 | 3.2418 | 364.3433 | 69.1 | 10547 | 12.4 | 355,6 x 6,3 | 25.1585
453 | 3.1197 |  |  | -775.922 | 235 | 1.05 | 223.8095 | 34.6689 | 210000 | 1 | 3.1197 | 96.2322 | 3.2418 | 364.3433 | 69.1 | 10547 | 12.4 | 355,6 x 6,3 | 25.1585
470 | 3.1197 |  |  | -775.922 | 235 | 1.05 | 223.8095 | 34.6689 | 210000 | 1 | 3.1197 | 96.2322 | 3.2418 | 364.3433 | 69.1 | 10547 | 12.4 | 355,6 x 6,3 | 25.1585
648 | 2.394 |  |  | -760.773 | 235 | 1.05 | 223.8095 | 33.992 | 210000 | 1 | 2.394 | 96.2322 | 2.4878 | 210.3755 | 69.1 | 10547 | 12.4 | 355,6 x 6,3 | 19.3067
674 | 2.394 |  |  | -760.773 | 235 | 1.05 | 223.8095 | 33.992 | 210000 | 1 | 2.394 | 96.2322 | 2.4878 | 210.3755 | 69.1 | 10547 | 12.4 | 355,6 x 6,3 | 19.3067
928 | 2.394 |  |  | -760.773 | 235 | 1.05 | 223.8095 | 33.992 | 210000 | 1 | 2.394 | 96.2322 | 2.4878 | 210.3755 | 69.1 | 10547 | 12.4 | 355,6 x 6,3 | 19.3067
954 | 2.394 |  |  | -760.773 | 235 | 1.05 | 223.8095 | 33.992 | 210000 | 1 | 2.394 | 96.2322 | 2.4878 | 210.3755 | 69.1 | 10547 | 12.4 | 355,6 x 6,3 | 19.3067
1253 | 3.1197 |  |  | -756.649 | 235 | 1.05 | 223.8095 | 33.8077 | 210000 | 1 | 3.1197 | 96.2322 | 3.2418 | 355.2934 | 69.1 | 10547 | 12.4 | 355,6 x 6,3 | 25.1585
1268 | 3.1197 |  |  | -756.649 | 235 | 1.05 | 223.8095 | 33.8077 | 210000 | 1 | 3.1197 | 96.2322 | 3.2418 | 355.2934 | 69.1 | 10547 | 12.4 | 355,6 x 6,3 | 25.1585
454 | 3.1197 |  |  | -756.649 | 235 | 1.05 | 223.8095 | 33.8077 | 210000 | 1 | 3.1197 | 96.2322 | 3.2418 | 355.2934 | 69.1 | 10547 | 12.4 | 355,6 x 6,3 | 25.1585
469 | 3.1197 |  |  | -756.649 | 235 | 1.05 | 223.8095 | 33.8077 | 210000 | 1 | 3.1197 | 96.2322 | 3.2418 | 355.2934 | 69.1 | 10547 | 12.4 | 355,6 x 6,3 | 25.1585
1254 | 3.1197 |  |  | -748.109 | 235 | 1.05 | 223.8095 | 33.4261 | 210000 | 1 | 3.1197 | 96.2322 | 3.2418 | 351.2834 | 33.6 | 1928 | 7.57 | 219,1 x 5,0 | 41.2107
1267 | 3.1197 |  |  | -748.109 | 235 | 1.05 | 223.8095 | 33.4261 | 210000 | 1 | 3.1197 | 96.2322 | 3.2418 | 351.2834 | 33.6 | 1928 | 7.57 | 219,1 x 5,0 | 41.2107
455 | 3.1197 |  |  | -748.109 | 235 | 1.05 | 223.8095 | 33.4261 | 210000 | 1 | 3.1197 | 96.2322 | 3.2418 | 351.2834 | 33.6 | 1928 | 7.57 | 219,1 x 5,0 | 41.2107
468 | 3.1197 |  |  | -748.109 | 235 | 1.05 | 223.8095 | 33.4261 | 210000 | 1 | 3.1197 | 96.2322 | 3.2418 | 351.2834 | 33.6 | 1928 | 7.57 | 219,1 x 5,0 | 41.2107
1255 | 3.1197 |  |  | -734.305 | 235 | 1.05 | 223.8095 | 32.8094 | 210000 | 1 | 3.1197 | 96.2322 | 3.2418 | 344.8015 | 33.6 | 1928 | 7.57 | 219,1 x 5,0 | 41.2107
1266 | 3.1197 |  |  | -734.305 | 235 | 1.05 | 223.8095 | 32.8094 | 210000 | 1 | 3.1197 | 96.2322 | 3.2418 | 344.8015 | 33.6 | 1928 | 7.57 | 219,1 x 5,0 | 41.2107
456 | 3.1197 |  |  | -734.305 | 235 | 1.05 | 223.8095 | 32.8094 | 210000 | 1 | 3.1197 | 96.2322 | 3.2418 | 344.8015 | 33.6 | 1928 | 7.57 | 219,1 x 5,0 | 41.2107
467 | 3.1197 |  |  | -734.305 | 235 | 1.05 | 223.8095 | 32.8094 | 210000 | 1 | 3.1197 | 96.2322 | 3.2418 | 344.8015 | 33.6 | 1928 | 7.57 | 219,1 x 5,0 | 41.2107
1256 | 3.1197 |  |  | -728.471 | 235 | 1.05 | 223.8095 | 32.5487 | 210000 | 1 | 3.1197 | 96.2322 | 3.2418 | 342.0621 | 33.6 | 1928 | 7.57 | 219,1 x 5,0 | 41.2107
1265 | 3.1197 |  |  | -728.471 | 235 | 1.05 | 223.8095 | 32.5487 | 210000 | 1 | 3.1197 | 96.2322 | 3.2418 | 342.0621 | 33.6 | 1928 | 7.57 | 219,1 x 5,0 | 41.2107
457 | 3.1197 |  |  | -728.471 | 235 | 1.05 | 223.8095 | 32.5487 | 210000 | 1 | 3.1197 | 96.2322 | 3.2418 | 342.0621 | 33.6 | 1928 | 7.57 | 219,1 x 5,0 | 41.2107
466 | 3.1197 |  |  | -728.471 | 235 | 1.05 | 223.8095 | 32.5487 | 210000 | 1 | 3.1197 | 96.2322 | 3.2418 | 342.0621 | 33.6 | 1928 | 7.57 | 219,1 x 5,0 | 41.2107
647 | 2.394 |  |  | -725.865 | 235 | 1.05 | 223.8095 | 32.4323 | 210000 | 1 | 2.394 | 96.2322 | 2.4878 | 200.7225 | 33.6 | 1928 | 7.57 | 219,1 x 5,0 | 31.6252
675 | 2.394 |  |  | -725.865 | 235 | 1.05 | 223.8095 | 32.4323 | 210000 | 1 | 2.394 | 96.2322 | 2.4878 | 200.7225 | 33.6 | 1928 | 7.57 | 219,1 x 5,0 | 31.6252
927 | 2.394 |  |  | -725.865 | 235 | 1.05 | 223.8095 | 32.4323 | 210000 | 1 | 2.394 | 96.2322 | 2.4878 | 200.7225 | 33.6 | 1928 | 7.57 | 219,1 x 5,0 | 31.6252
955 | 2.394 |  |  | -725.865 | 235 | 1.05 | 223.8095 | 32.4323 | 210000 | 1 | 2.394 | 96.2322 | 2.4878 | 200.7225 | 33.6 | 1928 | 7.57 | 219,1 x 5,0 | 31.6252
123 | 3.1197 |  |  | -721.987 | 235 | 1.05 | 223.8095 | 32.259 | 210000 | 1 | 3.1197 | 96.2322 | 3.2418 | 339.0175 | 33.6 | 1928 | 7.57 | 219,1 x 5,0 | 41.2107
1282 | 3.1197 |  |  | -721.987 | 235 | 1.05 | 223.8095 | 32.259 | 210000 | 1 | 3.1197 | 96.2322 | 3.2418 | 339.0175 | 33.6 | 1928 | 7.57 | 219,1 x 5,0 | 41.2107
1319 | 3.1197 |  |  | -721.987 | 235 | 1.05 | 223.8095 | 32.259 | 210000 | 1 | 3.1197 | 96.2322 | 3.2418 | 339.0175 | 33.6 | 1928 | 7.57 | 219,1 x 5,0 | 41.2107
160 | 3.1197 |  |  | -721.987 | 235 | 1.05 | 223.8095 | 32.259 | 210000 | 1 | 3.1197 | 96.2322 | 3.2418 | 339.0175 | 33.6 | 1928 | 7.57 | 219,1 x 5,0 | 41.2107
1257 | 3.1197 |  |  | -719.586 | 235 | 1.05 | 223.8095 | 32.1517 | 210000 | 1 | 3.1197 | 96.2322 | 3.2418 | 337.8901 | 33.6 | 1928 | 7.57 | 219,1 x 5,0 | 41.2107
1264 | 3.1197 |  |  | -719.586 | 235 | 1.05 | 223.8095 | 32.1517 | 210000 | 1 | 3.1197 | 96.2322 | 3.2418 | 337.8901 | 33.6 | 1928 | 7.57 | 219,1 x 5,0 | 41.2107
458 | 3.1197 |  |  | -719.586 | 235 | 1.05 | 223.8095 | 32.1517 | 210000 | 1 | 3.1197 | 96.2322 | 3.2418 | 337.8901 | 33.6 | 1928 | 7.57 | 219,1 x 5,0 | 41.2107
465 | 3.1197 |  |  | -719.586 | 235 | 1.05 | 223.8095 | 32.1517 | 210000 | 1 | 3.1197 | 96.2322 | 3.2418 | 337.8901 | 33.6 | 1928 | 7.57 | 219,1 x 5,0 | 41.2107
1258 | 3.1197 |  |  | -716.188 | 235 | 1.05 | 223.8095 | 31.9999 | 210000 | 1 | 3.1197 | 96.2322 | 3.2418 | 336.2945 | 33.6 | 1928 | 7.57 | 219,1 x 5,0 | 41.2107
1263 | 3.1197 |  |  | -716.188 | 235 | 1.05 | 223.8095 | 31.9999 | 210000 | 1 | 3.1197 | 96.2322 | 3.2418 | 336.2945 | 33.6 | 1928 | 7.57 | 219,1 x 5,0 | 41.2107
459 | 3.1197 |  |  | -716.188 | 235 | 1.05 | 223.8095 | 31.9999 | 210000 | 1 | 3.1197 | 96.2322 | 3.2418 | 336.2945 | 33.6 | 1928 | 7.57 | 219,1 x 5,0 | 41.2107
464 | 3.1197 |  |  | -716.188 | 235 | 1.05 | 223.8095 | 31.9999 | 210000 | 1 | 3.1197 | 96.2322 | 3.2418 | 336.2945 | 33.6 | 1928 | 7.57 | 219,1 x 5,0 | 41.2107
124 | 3.1197 |  |  | -715.757 | 235 | 1.05 | 223.8095 | 31.9806 | 210000 | 1 | 3.1197 | 96.2322 | 3.2418 | 336.0921 | 33.6 | 1928 | 7.57 | 219,1 x 5,0 | 41.2107
1283 | 3.1197 |  |  | -715.757 | 235 | 1.05 | 223.8095 | 31.9806 | 210000 | 1 | 3.1197 | 96.2322 | 3.2418 | 336.0921 | 33.6 | 1928 | 7.57 | 219,1 x 5,0 | 41.2107
1318 | 3.1197 |  |  | -715.757 | 235 | 1.05 | 223.8095 | 31.9806 | 210000 | 1 | 3.1197 | 96.2322 | 3.2418 | 336.0921 | 33.6 | 1928 | 7.57 | 219,1 x 5,0 | 41.2107
159 | 3.1197 |  |  | -715.757 | 235 | 1.05 | 223.8095 | 31.9806 | 210000 | 1 | 3.1197 | 96.2322 | 3.2418 | 336.0921 | 33.6 | 1928 | 7.57 | 219,1 x 5,0 | 41.2107
1259 | 3.1197 |  |  | -711.841 | 235 | 1.05 | 223.8095 | 31.8057 | 210000 | 1 | 3.1197 | 96.2322 | 3.2418 | 334.2533 | 33.6 | 1928 | 7.57 | 219,1 x 5,0 | 41.2107
1262 | 3.1197 |  |  | -711.841 | 235 | 1.05 | 223.8095 | 31.8057 | 210000 | 1 | 3.1197 | 96.2322 | 3.2418 | 334.2533 | 33.6 | 1928 | 7.57 | 219,1 x 5,0 | 41.2107
460 | 3.1197 |  |  | -711.841 | 235 | 1.05 | 223.8095 | 31.8057 | 210000 | 1 | 3.1197 | 96.2322 | 3.2418 | 334.2533 | 33.6 | 1928 | 7.57 | 219,1 x 5,0 | 41.2107
463 | 3.1197 |  |  | -711.841 | 235 | 1.05 | 223.8095 | 31.8057 | 210000 | 1 | 3.1197 | 96.2322 | 3.2418 | 334.2533 | 33.6 | 1928 | 7.57 | 219,1 x 5,0 | 41.2107
1260 | 3.1197 |  |  | -710.726 | 235 | 1.05 | 223.8095 | 31.7558 | 210000 | 1 | 3.1197 | 96.2322 | 3.2418 | 333.7297 | 33.6 | 1928 | 7.57 | 219,1 x 5,0 | 41.2107
1261 | 3.1197 |  |  | -710.726 | 235 | 1.05 | 223.8095 | 31.7558 | 210000 | 1 | 3.1197 | 96.2322 | 3.2418 | 333.7297 | 33.6 | 1928 | 7.57 | 219,1 x 5,0 | 41.2107
461 | 3.1197 |  |  | -710.726 | 235 | 1.05 | 223.8095 | 31.7558 | 210000 | 1 | 3.1197 | 96.2322 | 3.2418 | 333.7297 | 33.6 | 1928 | 7.57 | 219,1 x 5,0 | 41.2107
462 | 3.1197 |  |  | -710.726 | 235 | 1.05 | 223.8095 | 31.7558 | 210000 | 1 | 3.1197 | 96.2322 | 3.2418 | 333.7297 | 33.6 | 1928 | 7.57 | 219,1 x 5,0 | 41.2107
1207 | 2.394 |  |  | -690.128 | 235 | 1.05 | 223.8095 | 30.8355 | 210000 | 1 | 2.394 | 96.2322 | 2.4878 | 190.8402 | 33.6 | 1928 | 7.57 | 219,1 x 5,0 | 31.6252
1235 | 2.394 |  |  | -690.128 | 235 | 1.05 | 223.8095 | 30.8355 | 210000 | 1 | 2.394 | 96.2322 | 2.4878 | 190.8402 | 33.6 | 1928 | 7.57 | 219,1 x 5,0 | 31.6252
327 | 2.394 |  |  | -690.128 | 235 | 1.05 | 223.8095 | 30.8355 | 210000 | 1 | 2.394 | 96.2322 | 2.4878 | 190.8402 | 33.6 | 1928 | 7.57 | 219,1 x 5,0 | 31.6252
355 | 2.394 |  |  | -690.128 | 235 | 1.05 | 223.8095 | 30.8355 | 210000 | 1 | 2.394 | 96.2322 | 2.4878 | 190.8402 | 33.6 | 1928 | 7.57 | 219,1 x 5,0 | 31.6252
125 | 3.1197 |  |  | -686.983 | 235 | 1.05 | 223.8095 | 30.695 | 210000 | 1 | 3.1197 | 96.2322 | 3.2418 | 322.5809 | 33.6 | 1928 | 7.57 | 219,1 x 5,0 | 41.2107
1284 | 3.1197 |  |  | -686.983 | 235 | 1.05 | 223.8095 | 30.695 | 210000 | 1 | 3.1197 | 96.2322 | 3.2418 | 322.5809 | 33.6 | 1928 | 7.57 | 219,1 x 5,0 | 41.2107
1317 | 3.1197 |  |  | -686.983 | 235 | 1.05 | 223.8095 | 30.695 | 210000 | 1 | 3.1197 | 96.2322 | 3.2418 | 322.5809 | 33.6 | 1928 | 7.57 | 219,1 x 5,0 | 41.2107
158 | 3.1197 |  |  | -686.983 | 235 | 1.05 | 223.8095 | 30.695 | 210000 | 1 | 3.1197 | 96.2322 | 3.2418 | 322.5809 | 33.6 | 1928 | 7.57 | 219,1 x 5,0 | 41.2107
126 | 3.1197 |  |  | -666.242 | 235 | 1.05 | 223.8095 | 29.7683 | 210000 | 1 | 3.1197 | 96.2322 | 3.2418 | 312.8418 | 33.6 | 1928 | 7.57 | 219,1 x 5,0 | 41.2107
1285 | 3.1197 |  |  | -666.242 | 235 | 1.05 | 223.8095 | 29.7683 | 210000 | 1 | 3.1197 | 96.2322 | 3.2418 | 312.8418 | 33.6 | 1928 | 7.57 | 219,1 x 5,0 | 41.2107
1316 | 3.1197 |  |  | -666.242 | 235 | 1.05 | 223.8095 | 29.7683 | 210000 | 1 | 3.1197 | 96.2322 | 3.2418 | 312.8418 | 33.6 | 1928 | 7.57 | 219,1 x 5,0 | 41.2107
157 | 3.1197 |  |  | -666.242 | 235 | 1.05 | 223.8095 | 29.7683 | 210000 | 1 | 3.1197 | 96.2322 | 3.2418 | 312.8418 | 33.6 | 1928 | 7.57 | 219,1 x 5,0 | 41.2107
1206 | 2.394 |  |  | -640.663 | 235 | 1.05 | 223.8095 | 28.6254 | 210000 | 1 | 2.394 | 96.2322 | 2.4878 | 177.1617 | 33.6 | 1928 | 7.57 | 219,1 x 5,0 | 31.6252
1236 | 2.394 |  |  | -640.663 | 235 | 1.05 | 223.8095 | 28.6254 | 210000 | 1 | 2.394 | 96.2322 | 2.4878 | 177.1617 | 33.6 | 1928 | 7.57 | 219,1 x 5,0 | 31.6252
326 | 2.394 |  |  | -640.663 | 235 | 1.05 | 223.8095 | 28.6254 | 210000 | 1 | 2.394 | 96.2322 | 2.4878 | 177.1617 | 33.6 | 1928 | 7.57 | 219,1 x 5,0 | 31.6252
356 | 2.394 |  |  | -640.663 | 235 | 1.05 | 223.8095 | 28.6254 | 210000 | 1 | 2.394 | 96.2322 | 2.4878 | 177.1617 | 33.6 | 1928 | 7.57 | 219,1 x 5,0 | 31.6252
127 | 3.1197 |  |  | -625.923 | 235 | 1.05 | 223.8095 | 27.9668 | 210000 | 1 | 3.1197 | 96.2322 | 3.2418 | 293.9095 | 33.6 | 1928 | 7.57 | 219,1 x 5,0 | 41.2107
1286 | 3.1197 |  |  | -625.923 | 235 | 1.05 | 223.8095 | 27.9668 | 210000 | 1 | 3.1197 | 96.2322 | 3.2418 | 293.9095 | 33.6 | 1928 | 7.57 | 219,1 x 5,0 | 41.2107
1315 | 3.1197 |  |  | -625.923 | 235 | 1.05 | 223.8095 | 27.9668 | 210000 | 1 | 3.1197 | 96.2322 | 3.2418 | 293.9095 | 33.6 | 1928 | 7.57 | 219,1 x 5,0 | 41.2107
156 | 3.1197 |  |  | -625.923 | 235 | 1.05 | 223.8095 | 27.9668 | 210000 | 1 | 3.1197 | 96.2322 | 3.2418 | 293.9095 | 33.6 | 1928 | 7.57 | 219,1 x 5,0 | 41.2107
128 | 3.1197 |  |  | -624.85 | 235 | 1.05 | 223.8095 | 27.9188 | 210000 | 1 | 3.1197 | 96.2322 | 3.2418 | 293.4057 | 33.6 | 1928 | 7.57 | 219,1 x 5,0 | 41.2107
1287 | 3.1197 |  |  | -624.85 | 235 | 1.05 | 223.8095 | 27.9188 | 210000 | 1 | 3.1197 | 96.2322 | 3.2418 | 293.4057 | 33.6 | 1928 | 7.57 | 219,1 x 5,0 | 41.2107
1314 | 3.1197 |  |  | -624.85 | 235 | 1.05 | 223.8095 | 27.9188 | 210000 | 1 | 3.1197 | 96.2322 | 3.2418 | 293.4057 | 33.6 | 1928 | 7.57 | 219,1 x 5,0 | 41.2107
155 | 3.1197 |  |  | -624.85 | 235 | 1.05 | 223.8095 | 27.9188 | 210000 | 1 | 3.1197 | 96.2322 | 3.2418 | 293.4057 | 33.6 | 1928 | 7.57 | 219,1 x 5,0 | 41.2107
646 | 2.394 |  |  | -600.634 | 235 | 1.05 | 223.8095 | 26.8368 | 210000 | 1 | 2.394 | 96.2322 | 2.4878 | 166.0925 | 33.6 | 1928 | 7.57 | 219,1 x 5,0 | 31.6252
676 | 2.394 |  |  | -600.634 | 235 | 1.05 | 223.8095 | 26.8368 | 210000 | 1 | 2.394 | 96.2322 | 2.4878 | 166.0925 | 33.6 | 1928 | 7.57 | 219,1 x 5,0 | 31.6252
926 | 2.394 |  |  | -600.634 | 235 | 1.05 | 223.8095 | 26.8368 | 210000 | 1 | 2.394 | 96.2322 | 2.4878 | 166.0925 | 33.6 | 1928 | 7.57 | 219,1 x 5,0 | 31.6252
956 | 2.394 |  |  | -600.634 | 235 | 1.05 | 223.8095 | 26.8368 | 210000 | 1 | 2.394 | 96.2322 | 2.4878 | 166.0925 | 33.6 | 1928 | 7.57 | 219,1 x 5,0 | 31.6252
1289 | 3.1197 |  |  | -587.171 | 235 | 1.05 | 223.8095 | 26.2353 | 210000 | 1 | 3.1197 | 96.2322 | 3.2418 | 275.713 | 33.6 | 1928 | 7.57 | 219,1 x 5,0 | 41.2107
130 | 3.1197 |  |  | -587.171 | 235 | 1.05 | 223.8095 | 26.2353 | 210000 | 1 | 3.1197 | 96.2322 | 3.2418 | 275.713 | 33.6 | 1928 | 7.57 | 219,1 x 5,0 | 41.2107
1312 | 3.1197 |  |  | -587.171 | 235 | 1.05 | 223.8095 | 26.2353 | 210000 | 1 | 3.1197 | 96.2322 | 3.2418 | 275.713 | 33.6 | 1928 | 7.57 | 219,1 x 5,0 | 41.2107
153 | 3.1197 |  |  | -587.171 | 235 | 1.05 | 223.8095 | 26.2353 | 210000 | 1 | 3.1197 | 96.2322 | 3.2418 | 275.713 | 33.6 | 1928 | 7.57 | 219,1 x 5,0 | 41.2107
1288 | 3.1197 |  |  | -583.635 | 235 | 1.05 | 223.8095 | 26.0773 | 210000 | 1 | 3.1197 | 96.2322 | 3.2418 | 274.0527 | 33.6 | 1928 | 7.57 | 219,1 x 5,0 | 41.2107
129 | 3.1197 |  |  | -583.635 | 235 | 1.05 | 223.8095 | 26.0773 | 210000 | 1 | 3.1197 | 96.2322 | 3.2418 | 274.0527 | 33.6 | 1928 | 7.57 | 219,1 x 5,0 | 41.2107
1313 | 3.1197 |  |  | -583.635 | 235 | 1.05 | 223.8095 | 26.0773 | 210000 | 1 | 3.1197 | 96.2322 | 3.2418 | 274.0527 | 33.6 | 1928 | 7.57 | 219,1 x 5,0 | 41.2107
154 | 3.1197 |  |  | -583.635 | 235 | 1.05 | 223.8095 | 26.0773 | 210000 | 1 | 3.1197 | 96.2322 | 3.2418 | 274.0527 | 33.6 | 1928 | 7.57 | 219,1 x 5,0 | 41.2107
1291 | 3.1197 |  |  | -556.266 | 235 | 1.05 | 223.8095 | 24.8544 | 210000 | 1 | 3.1197 | 96.2322 | 3.2418 | 261.2012 | 33.6 | 1928 | 7.57 | 219,1 x 5,0 | 41.2107
1310 | 3.1197 |  |  | -556.266 | 235 | 1.05 | 223.8095 | 24.8544 | 210000 | 1 | 3.1197 | 96.2322 | 3.2418 | 261.2012 | 33.6 | 1928 | 7.57 | 219,1 x 5,0 | 41.2107
132 | 3.1197 |  |  | -556.266 | 235 | 1.05 | 223.8095 | 24.8544 | 210000 | 1 | 3.1197 | 96.2322 | 3.2418 | 261.2012 | 33.6 | 1928 | 7.57 | 219,1 x 5,0 | 41.2107
151 | 3.1197 |  |  | -556.266 | 235 | 1.05 | 223.8095 | 24.8544 | 210000 | 1 | 3.1197 | 96.2322 | 3.2418 | 261.2012 | 33.6 | 1928 | 7.57 | 219,1 x 5,0 | 41.2107
645 | 2.394 |  |  | -554.316 | 235 | 1.05 | 223.8095 | 24.7673 | 210000 | 1 | 2.394 | 96.2322 | 2.4878 | 153.2843 | 33.6 | 1928 | 7.57 | 219,1 x 5,0 | 31.6252
677 | 2.394 |  |  | -554.316 | 235 | 1.05 | 223.8095 | 24.7673 | 210000 | 1 | 2.394 | 96.2322 | 2.4878 | 153.2843 | 33.6 | 1928 | 7.57 | 219,1 x 5,0 | 31.6252
925 | 2.394 |  |  | -554.316 | 235 | 1.05 | 223.8095 | 24.7673 | 210000 | 1 | 2.394 | 96.2322 | 2.4878 | 153.2843 | 33.6 | 1928 | 7.57 | 219,1 x 5,0 | 31.6252
957 | 2.394 |  |  | -554.316 | 235 | 1.05 | 223.8095 | 24.7673 | 210000 | 1 | 2.394 | 96.2322 | 2.4878 | 153.2843 | 33.6 | 1928 | 7.57 | 219,1 x 5,0 | 31.6252
1290 | 3.1197 |  |  | -552.508 | 235 | 1.05 | 223.8095 | 24.6865 | 210000 | 1 | 3.1197 | 96.2322 | 3.2418 | 259.4366 | 33.6 | 1928 | 7.57 | 219,1 x 5,0 | 41.2107
131 | 3.1197 |  |  | -552.508 | 235 | 1.05 | 223.8095 | 24.6865 | 210000 | 1 | 3.1197 | 96.2322 | 3.2418 | 259.4366 | 33.6 | 1928 | 7.57 | 219,1 x 5,0 | 41.2107
1311 | 3.1197 |  |  | -552.508 | 235 | 1.05 | 223.8095 | 24.6865 | 210000 | 1 | 3.1197 | 96.2322 | 3.2418 | 259.4366 | 33.6 | 1928 | 7.57 | 219,1 x 5,0 | 41.2107
152 | 3.1197 |  |  | -552.508 | 235 | 1.05 | 223.8095 | 24.6865 | 210000 | 1 | 3.1197 | 96.2322 | 3.2418 | 259.4366 | 33.6 | 1928 | 7.57 | 219,1 x 5,0 | 41.2107
1293 | 3.1197 |  |  | -532.232 | 235 | 1.05 | 223.8095 | 23.7806 | 210000 | 1 | 3.1197 | 96.2322 | 3.2418 | 249.9158 | 33.6 | 1928 | 7.57 | 219,1 x 5,0 | 41.2107
1308 | 3.1197 |  |  | -532.232 | 235 | 1.05 | 223.8095 | 23.7806 | 210000 | 1 | 3.1197 | 96.2322 | 3.2418 | 249.9158 | 33.6 | 1928 | 7.57 | 219,1 x 5,0 | 41.2107
134 | 3.1197 |  |  | -532.232 | 235 | 1.05 | 223.8095 | 23.7806 | 210000 | 1 | 3.1197 | 96.2322 | 3.2418 | 249.9158 | 33.6 | 1928 | 7.57 | 219,1 x 5,0 | 41.2107
149 | 3.1197 |  |  | -532.232 | 235 | 1.05 | 223.8095 | 23.7806 | 210000 | 1 | 3.1197 | 96.2322 | 3.2418 | 249.9158 | 33.6 | 1928 | 7.57 | 219,1 x 5,0 | 41.2107
1292 | 3.1197 |  |  | -529.204 | 235 | 1.05 | 223.8095 | 23.6453 | 210000 | 1 | 3.1197 | 96.2322 | 3.2418 | 248.494 | 33.6 | 1928 | 7.57 | 219,1 x 5,0 | 41.2107
1309 | 3.1197 |  |  | -529.204 | 235 | 1.05 | 223.8095 | 23.6453 | 210000 | 1 | 3.1197 | 96.2322 | 3.2418 | 248.494 | 33.6 | 1928 | 7.57 | 219,1 x 5,0 | 41.2107
133 | 3.1197 |  |  | -529.204 | 235 | 1.05 | 223.8095 | 23.6453 | 210000 | 1 | 3.1197 | 96.2322 | 3.2418 | 248.494 | 33.6 | 1928 | 7.57 | 219,1 x 5,0 | 41.2107
150 | 3.1197 |  |  | -529.204 | 235 | 1.05 | 223.8095 | 23.6453 | 210000 | 1 | 3.1197 | 96.2322 | 3.2418 | 248.494 | 33.6 | 1928 | 7.57 | 219,1 x 5,0 | 41.2107
1295 | 3.1197 |  |  | -514.407 | 235 | 1.05 | 223.8095 | 22.9841 | 210000 | 1 | 3.1197 | 96.2322 | 3.2418 | 241.5458 | 33.6 | 1928 | 7.57 | 219,1 x 5,0 | 41.2107
1306 | 3.1197 |  |  | -514.407 | 235 | 1.05 | 223.8095 | 22.9841 | 210000 | 1 | 3.1197 | 96.2322 | 3.2418 | 241.5458 | 33.6 | 1928 | 7.57 | 219,1 x 5,0 | 41.2107
136 | 3.1197 |  |  | -514.407 | 235 | 1.05 | 223.8095 | 22.9841 | 210000 | 1 | 3.1197 | 96.2322 | 3.2418 | 241.5458 | 33.6 | 1928 | 7.57 | 219,1 x 5,0 | 41.2107
147 | 3.1197 |  |  | -514.407 | 235 | 1.05 | 223.8095 | 22.9841 | 210000 | 1 | 3.1197 | 96.2322 | 3.2418 | 241.5458 | 33.6 | 1928 | 7.57 | 219,1 x 5,0 | 41.2107
1294 | 3.1197 |  |  | -512.213 | 235 | 1.05 | 223.8095 | 22.8861 | 210000 | 1 | 3.1197 | 96.2322 | 3.2418 | 240.5156 | 33.6 | 1928 | 7.57 | 219,1 x 5,0 | 41.2107
1307 | 3.1197 |  |  | -512.213 | 235 | 1.05 | 223.8095 | 22.8861 | 210000 | 1 | 3.1197 | 96.2322 | 3.2418 | 240.5156 | 33.6 | 1928 | 7.57 | 219,1 x 5,0 | 41.2107
135 | 3.1197 |  |  | -512.213 | 235 | 1.05 | 223.8095 | 22.8861 | 210000 | 1 | 3.1197 | 96.2322 | 3.2418 | 240.5156 | 33.6 | 1928 | 7.57 | 219,1 x 5,0 | 41.2107
148 | 3.1197 |  |  | -512.213 | 235 | 1.05 | 223.8095 | 22.8861 | 210000 | 1 | 3.1197 | 96.2322 | 3.2418 | 240.5156 | 33.6 | 1928 | 7.57 | 219,1 x 5,0 | 41.2107
1297 | 3.1197 |  |  | -502.104 | 235 | 1.05 | 223.8095 | 22.4344 | 210000 | 1 | 3.1197 | 96.2322 | 3.2418 | 235.7688 | 33.6 | 1928 | 7.57 | 219,1 x 5,0 | 41.2107
1304 | 3.1197 |  |  | -502.104 | 235 | 1.05 | 223.8095 | 22.4344 | 210000 | 1 | 3.1197 | 96.2322 | 3.2418 | 235.7688 | 33.6 | 1928 | 7.57 | 219,1 x 5,0 | 41.2107
138 | 3.1197 |  |  | -502.104 | 235 | 1.05 | 223.8095 | 22.4344 | 210000 | 1 | 3.1197 | 96.2322 | 3.2418 | 235.7688 | 33.6 | 1928 | 7.57 | 219,1 x 5,0 | 41.2107
145 | 3.1197 |  |  | -502.104 | 235 | 1.05 | 223.8095 | 22.4344 | 210000 | 1 | 3.1197 | 96.2322 | 3.2418 | 235.7688 | 33.6 | 1928 | 7.57 | 219,1 x 5,0 | 41.2107
1296 | 3.1197 |  |  | -500.69 | 235 | 1.05 | 223.8095 | 22.3713 | 210000 | 1 | 3.1197 | 96.2322 | 3.2418 | 235.1049 | 33.6 | 1928 | 7.57 | 219,1 x 5,0 | 41.2107
1305 | 3.1197 |  |  | -500.69 | 235 | 1.05 | 223.8095 | 22.3713 | 210000 | 1 | 3.1197 | 96.2322 | 3.2418 | 235.1049 | 33.6 | 1928 | 7.57 | 219,1 x 5,0 | 41.2107
137 | 3.1197 |  |  | -500.69 | 235 | 1.05 | 223.8095 | 22.3713 | 210000 | 1 | 3.1197 | 96.2322 | 3.2418 | 235.1049 | 33.6 | 1928 | 7.57 | 219,1 x 5,0 | 41.2107
146 | 3.1197 |  |  | -500.69 | 235 | 1.05 | 223.8095 | 22.3713 | 210000 | 1 | 3.1197 | 96.2322 | 3.2418 | 235.1049 | 33.6 | 1928 | 7.57 | 219,1 x 5,0 | 41.2107
1299 | 3.1197 |  |  | -494.8 | 235 | 1.05 | 223.8095 | 22.1081 | 210000 | 1 | 3.1197 | 96.2322 | 3.2418 | 232.3391 | 33.6 | 1928 | 7.57 | 219,1 x 5,0 | 41.2107
1302 | 3.1197 |  |  | -494.8 | 235 | 1.05 | 223.8095 | 22.1081 | 210000 | 1 | 3.1197 | 96.2322 | 3.2418 | 232.3391 | 33.6 | 1928 | 7.57 | 219,1 x 5,0 | 41.2107
140 | 3.1197 |  |  | -494.8 | 235 | 1.05 | 223.8095 | 22.1081 | 210000 | 1 | 3.1197 | 96.2322 | 3.2418 | 232.3391 | 33.6 | 1928 | 7.57 | 219,1 x 5,0 | 41.2107
143 | 3.1197 |  |  | -494.8 | 235 | 1.05 | 223.8095 | 22.1081 | 210000 | 1 | 3.1197 | 96.2322 | 3.2418 | 232.3391 | 33.6 | 1928 | 7.57 | 219,1 x 5,0 | 41.2107
1298 | 3.1197 |  |  | -494.108 | 235 | 1.05 | 223.8095 | 22.0772 | 210000 | 1 | 3.1197 | 96.2322 | 3.2418 | 232.0142 | 33.6 | 1928 | 7.57 | 219,1 x 5,0 | 41.2107
1303 | 3.1197 |  |  | -494.108 | 235 | 1.05 | 223.8095 | 22.0772 | 210000 | 1 | 3.1197 | 96.2322 | 3.2418 | 232.0142 | 33.6 | 1928 | 7.57 | 219,1 x 5,0 | 41.2107
139 | 3.1197 |  |  | -494.108 | 235 | 1.05 | 223.8095 | 22.0772 | 210000 | 1 | 3.1197 | 96.2322 | 3.2418 | 232.0142 | 33.6 | 1928 | 7.57 | 219,1 x 5,0 | 41.2107
144 | 3.1197 |  |  | -494.108 | 235 | 1.05 | 223.8095 | 22.0772 | 210000 | 1 | 3.1197 | 96.2322 | 3.2418 | 232.0142 | 33.6 | 1928 | 7.57 | 219,1 x 5,0 | 41.2107
1300 | 3.1197 |  |  | -492.174 | 235 | 1.05 | 223.8095 | 21.9908 | 210000 | 1 | 3.1197 | 96.2322 | 3.2418 | 231.1061 | 33.6 | 1928 | 7.57 | 219,1 x 5,0 | 41.2107
1301 | 3.1197 |  |  | -492.174 | 235 | 1.05 | 223.8095 | 21.9908 | 210000 | 1 | 3.1197 | 96.2322 | 3.2418 | 231.1061 | 33.6 | 1928 | 7.57 | 219,1 x 5,0 | 41.2107
141 | 3.1197 |  |  | -492.174 | 235 | 1.05 | 223.8095 | 21.9908 | 210000 | 1 | 3.1197 | 96.2322 | 3.2418 | 231.1061 | 33.6 | 1928 | 7.57 | 219,1 x 5,0 | 41.2107
142 | 3.1197 |  |  | -492.174 | 235 | 1.05 | 223.8095 | 21.9908 | 210000 | 1 | 3.1197 | 96.2322 | 3.2418 | 231.1061 | 33.6 | 1928 | 7.57 | 219,1 x 5,0 | 41.2107
1205 | 2.394 |  |  | -490.708 | 235 | 1.05 | 223.8095 | 21.9253 | 210000 | 1 | 2.394 | 96.2322 | 2.4878 | 135.6948 | 33.6 | 1928 | 7.57 | 219,1 x 5,0 | 31.6252
1237 | 2.394 |  |  | -490.708 | 235 | 1.05 | 223.8095 | 21.9253 | 210000 | 1 | 2.394 | 96.2322 | 2.4878 | 135.6948 | 33.6 | 1928 | 7.57 | 219,1 x 5,0 | 31.6252
325 | 2.394 |  |  | -490.708 | 235 | 1.05 | 223.8095 | 21.9253 | 210000 | 1 | 2.394 | 96.2322 | 2.4878 | 135.6948 | 33.6 | 1928 | 7.57 | 219,1 x 5,0 | 31.6252
357 | 2.394 |  |  | -490.708 | 235 | 1.05 | 223.8095 | 21.9253 | 210000 | 1 | 2.394 | 96.2322 | 2.4878 | 135.6948 | 33.6 | 1928 | 7.57 | 219,1 x 5,0 | 31.6252
1204 | 2.394 |  |  | -412.803 | 235 | 1.05 | 223.8095 | 18.4444 | 210000 | 1 | 2.394 | 96.2322 | 2.4878 | 114.1519 | 33.6 | 1928 | 7.57 | 219,1 x 5,0 | 31.6252
1238 | 2.394 |  |  | -412.803 | 235 | 1.05 | 223.8095 | 18.4444 | 210000 | 1 | 2.394 | 96.2322 | 2.4878 | 114.1519 | 33.6 | 1928 | 7.57 | 219,1 x 5,0 | 31.6252
324 | 2.394 |  |  | -412.803 | 235 | 1.05 | 223.8095 | 18.4444 | 210000 | 1 | 2.394 | 96.2322 | 2.4878 | 114.1519 | 33.6 | 1928 | 7.57 | 219,1 x 5,0 | 31.6252
358 | 2.394 |  |  | -412.803 | 235 | 1.05 | 223.8095 | 18.4444 | 210000 | 1 | 2.394 | 96.2322 | 2.4878 | 114.1519 | 33.6 | 1928 | 7.57 | 219,1 x 5,0 | 31.6252
644 | 2.394 |  |  | -412.308 | 235 | 1.05 | 223.8095 | 18.4223 | 210000 | 1 | 2.394 | 96.2322 | 2.4878 | 114.015 | 33.6 | 1928 | 7.57 | 219,1 x 5,0 | 31.6252
678 | 2.394 |  |  | -412.308 | 235 | 1.05 | 223.8095 | 18.4223 | 210000 | 1 | 2.394 | 96.2322 | 2.4878 | 114.015 | 33.6 | 1928 | 7.57 | 219,1 x 5,0 | 31.6252
924 | 2.394 |  |  | -412.308 | 235 | 1.05 | 223.8095 | 18.4223 | 210000 | 1 | 2.394 | 96.2322 | 2.4878 | 114.015 | 33.6 | 1928 | 7.57 | 219,1 x 5,0 | 31.6252
958 | 2.394 |  |  | -412.308 | 235 | 1.05 | 223.8095 | 18.4223 | 210000 | 1 | 2.394 | 96.2322 | 2.4878 | 114.015 | 33.6 | 1928 | 7.57 | 219,1 x 5,0 | 31.6252
643 | 2.394 |  |  | -349.071 | 235 | 1.05 | 223.8095 | 15.5968 | 210000 | 1 | 2.394 | 96.2322 | 2.4878 | 96.5281 | 33.6 | 1928 | 7.57 | 219,1 x 5,0 | 31.6252
679 | 2.394 |  |  | -349.071 | 235 | 1.05 | 223.8095 | 15.5968 | 210000 | 1 | 2.394 | 96.2322 | 2.4878 | 96.5281 | 33.6 | 1928 | 7.57 | 219,1 x 5,0 | 31.6252
923 | 2.394 |  |  | -349.071 | 235 | 1.05 | 223.8095 | 15.5968 | 210000 | 1 | 2.394 | 96.2322 | 2.4878 | 96.5281 | 33.6 | 1928 | 7.57 | 219,1 x 5,0 | 31.6252
959 | 2.394 |  |  | -349.071 | 235 | 1.05 | 223.8095 | 15.5968 | 210000 | 1 | 2.394 | 96.2322 | 2.4878 | 96.5281 | 33.6 | 1928 | 7.57 | 219,1 x 5,0 | 31.6252
1203 | 2.394 |  |  | -230.236 | 235 | 1.05 | 223.8095 | 10.2871 | 210000 | 1 | 2.394 | 96.2322 | 2.4878 | 63.6669 | 10.7 | 96.3 | 3 | 88,9 x 4,0 | 79.801
1239 | 2.394 |  |  | -230.236 | 235 | 1.05 | 223.8095 | 10.2871 | 210000 | 1 | 2.394 | 96.2322 | 2.4878 | 63.6669 | 10.7 | 96.3 | 3 | 88,9 x 4,0 | 79.801
323 | 2.394 |  |  | -230.236 | 235 | 1.05 | 223.8095 | 10.2871 | 210000 | 1 | 2.394 | 96.2322 | 2.4878 | 63.6669 | 10.7 | 96.3 | 3 | 88,9 x 4,0 | 79.801
359 | 2.394 |  |  | -230.236 | 235 | 1.05 | 223.8095 | 10.2871 | 210000 | 1 | 2.394 | 96.2322 | 2.4878 | 63.6669 | 10.7 | 96.3 | 3 | 88,9 x 4,0 | 79.801
1202 | 2.394 |  |  | -152.936 | 235 | 1.05 | 223.8095 | 6.8333 | 210000 | 1 | 2.394 | 96.2322 | 2.4878 | 42.2912 | 10.7 | 96.3 | 3 | 88,9 x 4,0 | 79.801
1240 | 2.394 |  |  | -152.936 | 235 | 1.05 | 223.8095 | 6.8333 | 210000 | 1 | 2.394 | 96.2322 | 2.4878 | 42.2912 | 10.7 | 96.3 | 3 | 88,9 x 4,0 | 79.801
322 | 2.394 |  |  | -152.936 | 235 | 1.05 | 223.8095 | 6.8333 | 210000 | 1 | 2.394 | 96.2322 | 2.4878 | 42.2912 | 10.7 | 96.3 | 3 | 88,9 x 4,0 | 79.801
360 | 2.394 |  |  | -152.936 | 235 | 1.05 | 223.8095 | 6.8333 | 210000 | 1 | 2.394 | 96.2322 | 2.4878 | 42.2912 | 10.7 | 96.3 | 3 | 88,9 x 4,0 | 79.801
642 | 2.394 |  |  | -152.221 | 235 | 1.05 | 223.8095 | 6.8014 | 210000 | 1 | 2.394 | 96.2322 | 2.4878 | 42.0935 | 10.7 | 96.3 | 3 | 88,9 x 4,0 | 79.801
680 | 2.394 |  |  | -152.221 | 235 | 1.05 | 223.8095 | 6.8014 | 210000 | 1 | 2.394 | 96.2322 | 2.4878 | 42.0935 | 10.7 | 96.3 | 3 | 88,9 x 4,0 | 79.801
922 | 2.394 |  |  | -152.221 | 235 | 1.05 | 223.8095 | 6.8014 | 210000 | 1 | 2.394 | 96.2322 | 2.4878 | 42.0935 | 10.7 | 96.3 | 3 | 88,9 x 4,0 | 79.801
960 | 2.394 |  |  | -152.221 | 235 | 1.05 | 223.8095 | 6.8014 | 210000 | 1 | 2.394 | 96.2322 | 2.4878 | 42.0935 | 10.7 | 96.3 | 3 | 88,9 x 4,0 | 79.801
1050 | 2.218 |  |  | -138.174 | 235 | 1.05 | 223.8095 | 6.1737 | 210000 | 1 | 2.218 | 96.2322 | 2.3049 | 32.7982 | 10.7 | 96.3 | 3 | 88,9 x 4,0 | 73.935
1191 | 2.218 |  |  | -138.174 | 235 | 1.05 | 223.8095 | 6.1737 | 210000 | 1 | 2.218 | 96.2322 | 2.3049 | 32.7982 | 10.7 | 96.3 | 3 | 88,9 x 4,0 | 73.935
172 | 2.218 |  |  | -138.174 | 235 | 1.05 | 223.8095 | 6.1737 | 210000 | 1 | 2.218 | 96.2322 | 2.3049 | 32.7982 | 10.7 | 96.3 | 3 | 88,9 x 4,0 | 73.935
313 | 2.218 |  |  | -138.174 | 235 | 1.05 | 223.8095 | 6.1737 | 210000 | 1 | 2.218 | 96.2322 | 2.3049 | 32.7982 | 10.7 | 96.3 | 3 | 88,9 x 4,0 | 73.935
486 | 2.1987 |  |  | -126.668 | 235 | 1.05 | 223.8095 | 5.6596 | 210000 | 1 | 2.1987 | 96.2322 | 2.2848 | 29.5455 | 10.7 | 96.3 | 3 | 88,9 x 4,0 | 73.291
635 | 2.1987 |  |  | -126.668 | 235 | 1.05 | 223.8095 | 5.6596 | 210000 | 1 | 2.1987 | 96.2322 | 2.2848 | 29.5455 | 10.7 | 96.3 | 3 | 88,9 x 4,0 | 73.291
768 | 2.1987 |  |  | -126.668 | 235 | 1.05 | 223.8095 | 5.6596 | 210000 | 1 | 2.1987 | 96.2322 | 2.2848 | 29.5455 | 10.7 | 96.3 | 3 | 88,9 x 4,0 | 73.291
917 | 2.1987 |  |  | -126.668 | 235 | 1.05 | 223.8095 | 5.6596 | 210000 | 1 | 2.1987 | 96.2322 | 2.2848 | 29.5455 | 10.7 | 96.3 | 3 | 88,9 x 4,0 | 73.291
1058 | 2.2565 |  |  | -102.277 | 235 | 1.05 | 223.8095 | 4.5698 | 210000 | 1 | 2.2565 | 96.2322 | 2.3448 | 25.1257 | 10.7 | 96.3 | 3 | 88,9 x 4,0 | 75.2157
1184 | 2.2565 |  |  | -102.277 | 235 | 1.05 | 223.8095 | 4.5698 | 210000 | 1 | 2.2565 | 96.2322 | 2.3448 | 25.1257 | 10.7 | 96.3 | 3 | 88,9 x 4,0 | 75.2157
180 | 2.2565 |  |  | -102.277 | 235 | 1.05 | 223.8095 | 4.5698 | 210000 | 1 | 2.2565 | 96.2322 | 2.3448 | 25.1257 | 10.7 | 96.3 | 3 | 88,9 x 4,0 | 75.2157
303 | 2.2565 |  |  | -102.277 | 235 | 1.05 | 223.8095 | 4.5698 | 210000 | 1 | 2.2565 | 96.2322 | 2.3448 | 25.1257 | 10.7 | 96.3 | 3 | 88,9 x 4,0 | 75.2157
494 | 2.2373 |  |  | -87.832 | 235 | 1.05 | 223.8095 | 3.9244 | 210000 | 1 | 2.2373 | 96.2322 | 2.3249 | 21.212 | 10.7 | 96.3 | 3 | 88,9 x 4,0 | 74.5767
627 | 2.2373 |  |  | -87.832 | 235 | 1.05 | 223.8095 | 3.9244 | 210000 | 1 | 2.2373 | 96.2322 | 2.3249 | 21.212 | 10.7 | 96.3 | 3 | 88,9 x 4,0 | 74.5767
776 | 2.2373 |  |  | -87.832 | 235 | 1.05 | 223.8095 | 3.9244 | 210000 | 1 | 2.2373 | 96.2322 | 2.3249 | 21.212 | 10.7 | 96.3 | 3 | 88,9 x 4,0 | 74.5767
909 | 2.2373 |  |  | -87.832 | 235 | 1.05 | 223.8095 | 3.9244 | 210000 | 1 | 2.2373 | 96.2322 | 2.3249 | 21.212 | 10.7 | 96.3 | 3 | 88,9 x 4,0 | 74.5767
1066 | 2.2946 |  |  | -86.706 | 235 | 1.05 | 223.8095 | 3.8741 | 210000 | 1 | 2.2946 | 96.2322 | 2.3844 | 22.026 | 10.7 | 96.3 | 3 | 88,9 x 4,0 | 76.486
1175 | 2.2946 |  |  | -86.706 | 235 | 1.05 | 223.8095 | 3.8741 | 210000 | 1 | 2.2946 | 96.2322 | 2.3844 | 22.026 | 10.7 | 96.3 | 3 | 88,9 x 4,0 | 76.486
188 | 2.2946 |  |  | -86.706 | 235 | 1.05 | 223.8095 | 3.8741 | 210000 | 1 | 2.2946 | 96.2322 | 2.3844 | 22.026 | 10.7 | 96.3 | 3 | 88,9 x 4,0 | 76.486
296 | 2.2946 |  |  | -86.706 | 235 | 1.05 | 223.8095 | 3.8741 | 210000 | 1 | 2.2946 | 96.2322 | 2.3844 | 22.026 | 10.7 | 96.3 | 3 | 88,9 x 4,0 | 76.486
502 | 2.2756 |  |  | -85.453 | 235 | 1.05 | 223.8095 | 3.8181 | 210000 | 1 | 2.2756 | 96.2322 | 2.3647 | 21.3495 | 10.7 | 96.3 | 3 | 88,9 x 4,0 | 75.8523
619 | 2.2756 |  |  | -85.453 | 235 | 1.05 | 223.8095 | 3.8181 | 210000 | 1 | 2.2756 | 96.2322 | 2.3647 | 21.3495 | 10.7 | 96.3 | 3 | 88,9 x 4,0 | 75.8523
784 | 2.2756 |  |  | -85.453 | 235 | 1.05 | 223.8095 | 3.8181 | 210000 | 1 | 2.2756 | 96.2322 | 2.3647 | 21.3495 | 10.7 | 96.3 | 3 | 88,9 x 4,0 | 75.8523
900 | 2.2756 |  |  | -85.453 | 235 | 1.05 | 223.8095 | 3.8181 | 210000 | 1 | 2.2756 | 96.2322 | 2.3647 | 21.3495 | 10.7 | 96.3 | 3 | 88,9 x 4,0 | 75.8523
1074 | 2.3323 |  |  | -77.636 | 235 | 1.05 | 223.8095 | 3.4688 | 210000 | 1 | 2.3323 | 96.2322 | 2.4236 | 20.3762 | 10.7 | 96.3 | 3 | 88,9 x 4,0 | 77.7443
1168 | 2.3323 |  |  | -77.636 | 235 | 1.05 | 223.8095 | 3.4688 | 210000 | 1 | 2.3323 | 96.2322 | 2.4236 | 20.3762 | 10.7 | 96.3 | 3 | 88,9 x 4,0 | 77.7443
196 | 2.3323 |  |  | -77.636 | 235 | 1.05 | 223.8095 | 3.4688 | 210000 | 1 | 2.3323 | 96.2322 | 2.4236 | 20.3762 | 10.7 | 96.3 | 3 | 88,9 x 4,0 | 77.7443
287 | 2.3323 |  |  | -77.636 | 235 | 1.05 | 223.8095 | 3.4688 | 210000 | 1 | 2.3323 | 96.2322 | 2.4236 | 20.3762 | 10.7 | 96.3 | 3 | 88,9 x 4,0 | 77.7443
510 | 2.3135 |  |  | -77.443 | 235 | 1.05 | 223.8095 | 3.4602 | 210000 | 1 | 2.3135 | 96.2322 | 2.4041 | 19.9987 | 10.7 | 96.3 | 3 | 88,9 x 4,0 | 77.1167
611 | 2.3135 |  |  | -77.443 | 235 | 1.05 | 223.8095 | 3.4602 | 210000 | 1 | 2.3135 | 96.2322 | 2.4041 | 19.9987 | 10.7 | 96.3 | 3 | 88,9 x 4,0 | 77.1167
792 | 2.3135 |  |  | -77.443 | 235 | 1.05 | 223.8095 | 3.4602 | 210000 | 1 | 2.3135 | 96.2322 | 2.4041 | 19.9987 | 10.7 | 96.3 | 3 | 88,9 x 4,0 | 77.1167
892 | 2.3135 |  |  | -77.443 | 235 | 1.05 | 223.8095 | 3.4602 | 210000 | 1 | 2.3135 | 96.2322 | 2.4041 | 19.9987 | 10.7 | 96.3 | 3 | 88,9 x 4,0 | 77.1167
1042 | 2.1793 |  |  | -76.48 | 235 | 1.05 | 223.8095 | 3.4172 | 210000 | 1 | 2.1793 | 96.2322 | 2.2647 | 17.5258 | 10.7 | 96.3 | 3 | 88,9 x 4,0 | 72.6447
1199 | 2.1793 |  |  | -76.48 | 235 | 1.05 | 223.8095 | 3.4172 | 210000 | 1 | 2.1793 | 96.2322 | 2.2647 | 17.5258 | 10.7 | 96.3 | 3 | 88,9 x 4,0 | 72.6447
164 | 2.1793 |  |  | -76.48 | 235 | 1.05 | 223.8095 | 3.4172 | 210000 | 1 | 2.1793 | 96.2322 | 2.2647 | 17.5258 | 10.7 | 96.3 | 3 | 88,9 x 4,0 | 72.6447
321 | 2.1793 |  |  | -76.48 | 235 | 1.05 | 223.8095 | 3.4172 | 210000 | 1 | 2.1793 | 96.2322 | 2.2647 | 17.5258 | 10.7 | 96.3 | 3 | 88,9 x 4,0 | 72.6447
1082 | 2.3697 |  |  | -70.614 | 235 | 1.05 | 223.8095 | 3.1551 | 210000 | 1 | 2.3697 | 96.2322 | 2.4625 | 19.1316 | 10.7 | 96.3 | 3 | 88,9 x 4,0 | 78.9893
1160 | 2.3697 |  |  | -70.614 | 235 | 1.05 | 223.8095 | 3.1551 | 210000 | 1 | 2.3697 | 96.2322 | 2.4625 | 19.1316 | 10.7 | 96.3 | 3 | 88,9 x 4,0 | 78.9893
204 | 2.3697 |  |  | -70.614 | 235 | 1.05 | 223.8095 | 3.1551 | 210000 | 1 | 2.3697 | 96.2322 | 2.4625 | 19.1316 | 10.7 | 96.3 | 3 | 88,9 x 4,0 | 78.9893
279 | 2.3697 |  |  | -70.614 | 235 | 1.05 | 223.8095 | 3.1551 | 210000 | 1 | 2.3697 | 96.2322 | 2.4625 | 19.1316 | 10.7 | 96.3 | 3 | 88,9 x 4,0 | 78.9893
484 | 2.1793 |  |  | -70.514 | 235 | 1.05 | 223.8095 | 3.1506 | 210000 | 1 | 2.1793 | 96.2322 | 2.2647 | 16.1587 | 10.7 | 96.3 | 3 | 88,9 x 4,0 | 72.6447
641 | 2.1793 |  |  | -70.514 | 235 | 1.05 | 223.8095 | 3.1506 | 210000 | 1 | 2.1793 | 96.2322 | 2.2647 | 16.1587 | 10.7 | 96.3 | 3 | 88,9 x 4,0 | 72.6447
762 | 2.1793 |  |  | -70.514 | 235 | 1.05 | 223.8095 | 3.1506 | 210000 | 1 | 2.1793 | 96.2322 | 2.2647 | 16.1587 | 10.7 | 96.3 | 3 | 88,9 x 4,0 | 72.6447
919 | 2.1793 |  |  | -70.514 | 235 | 1.05 | 223.8095 | 3.1506 | 210000 | 1 | 2.1793 | 96.2322 | 2.2647 | 16.1587 | 10.7 | 96.3 | 3 | 88,9 x 4,0 | 72.6447
482 | 2.1793 |  |  | -69.368 | 235 | 1.05 | 223.8095 | 3.0994 | 210000 | 1 | 2.1793 | 96.2322 | 2.2647 | 15.8961 | 10.7 | 96.3 | 3 | 88,9 x 4,0 | 72.6447
639 | 2.1793 |  |  | -69.368 | 235 | 1.05 | 223.8095 | 3.0994 | 210000 | 1 | 2.1793 | 96.2322 | 2.2647 | 15.8961 | 10.7 | 96.3 | 3 | 88,9 x 4,0 | 72.6447
764 | 2.1793 |  |  | -69.368 | 235 | 1.05 | 223.8095 | 3.0994 | 210000 | 1 | 2.1793 | 96.2322 | 2.2647 | 15.8961 | 10.7 | 96.3 | 3 | 88,9 x 4,0 | 72.6447
921 | 2.1793 |  |  | -69.368 | 235 | 1.05 | 223.8095 | 3.0994 | 210000 | 1 | 2.1793 | 96.2322 | 2.2647 | 15.8961 | 10.7 | 96.3 | 3 | 88,9 x 4,0 | 72.6447
490 | 2.218 |  |  | -69.219 | 235 | 1.05 | 223.8095 | 3.0928 | 210000 | 1 | 2.218 | 96.2322 | 2.3049 | 16.4304 | 10.7 | 96.3 | 3 | 88,9 x 4,0 | 73.935
631 | 2.218 |  |  | -69.219 | 235 | 1.05 | 223.8095 | 3.0928 | 210000 | 1 | 2.218 | 96.2322 | 2.3049 | 16.4304 | 10.7 | 96.3 | 3 | 88,9 x 4,0 | 73.935
772 | 2.218 |  |  | -69.219 | 235 | 1.05 | 223.8095 | 3.0928 | 210000 | 1 | 2.218 | 96.2322 | 2.3049 | 16.4304 | 10.7 | 96.3 | 3 | 88,9 x 4,0 | 73.935
913 | 2.218 |  |  | -69.219 | 235 | 1.05 | 223.8095 | 3.0928 | 210000 | 1 | 2.218 | 96.2322 | 2.3049 | 16.4304 | 10.7 | 96.3 | 3 | 88,9 x 4,0 | 73.935
518 | 2.3511 |  |  | -68.874 | 235 | 1.05 | 223.8095 | 3.0773 | 210000 | 1 | 2.3511 | 96.2322 | 2.4431 | 18.3681 | 10.7 | 96.3 | 3 | 88,9 x 4,0 | 78.3687
603 | 2.3511 |  |  | -68.874 | 235 | 1.05 | 223.8095 | 3.0773 | 210000 | 1 | 2.3511 | 96.2322 | 2.4431 | 18.3681 | 10.7 | 96.3 | 3 | 88,9 x 4,0 | 78.3687
800 | 2.3511 |  |  | -68.874 | 235 | 1.05 | 223.8095 | 3.0773 | 210000 | 1 | 2.3511 | 96.2322 | 2.4431 | 18.3681 | 10.7 | 96.3 | 3 | 88,9 x 4,0 | 78.3687
884 | 2.3511 |  |  | -68.874 | 235 | 1.05 | 223.8095 | 3.0773 | 210000 | 1 | 2.3511 | 96.2322 | 2.4431 | 18.3681 | 10.7 | 96.3 | 3 | 88,9 x 4,0 | 78.3687
1090 | 2.4066 |  |  | -64.773 | 235 | 1.05 | 223.8095 | 2.8941 | 210000 | 1 | 2.4066 | 96.2322 | 2.5008 | 18.1003 | 10.7 | 96.3 | 3 | 88,9 x 4,0 | 80.2203
1152 | 2.4066 |  |  | -64.773 | 235 | 1.05 | 223.8095 | 2.8941 | 210000 | 1 | 2.4066 | 96.2322 | 2.5008 | 18.1003 | 10.7 | 96.3 | 3 | 88,9 x 4,0 | 80.2203
212 | 2.4066 |  |  | -64.773 | 235 | 1.05 | 223.8095 | 2.8941 | 210000 | 1 | 2.4066 | 96.2322 | 2.5008 | 18.1003 | 10.7 | 96.3 | 3 | 88,9 x 4,0 | 80.2203
271 | 2.4066 |  |  | -64.773 | 235 | 1.05 | 223.8095 | 2.8941 | 210000 | 1 | 2.4066 | 96.2322 | 2.5008 | 18.1003 | 10.7 | 96.3 | 3 | 88,9 x 4,0 | 80.2203
1044 | 2.1793 |  |  | -64.059 | 235 | 1.05 | 223.8095 | 2.8622 | 210000 | 1 | 2.1793 | 96.2322 | 2.2647 | 14.6795 | 10.7 | 96.3 | 3 | 88,9 x 4,0 | 72.6447
1201 | 2.1793 |  |  | -64.059 | 235 | 1.05 | 223.8095 | 2.8622 | 210000 | 1 | 2.1793 | 96.2322 | 2.2647 | 14.6795 | 10.7 | 96.3 | 3 | 88,9 x 4,0 | 72.6447
162 | 2.1793 |  |  | -64.059 | 235 | 1.05 | 223.8095 | 2.8622 | 210000 | 1 | 2.1793 | 96.2322 | 2.2647 | 14.6795 | 10.7 | 96.3 | 3 | 88,9 x 4,0 | 72.6447
319 | 2.1793 |  |  | -64.059 | 235 | 1.05 | 223.8095 | 2.8622 | 210000 | 1 | 2.1793 | 96.2322 | 2.2647 | 14.6795 | 10.7 | 96.3 | 3 | 88,9 x 4,0 | 72.6447
526 | 2.3882 |  |  | -61.139 | 235 | 1.05 | 223.8095 | 2.7317 | 210000 | 1 | 2.3882 | 96.2322 | 2.4817 | 16.8244 | 10.7 | 96.3 | 3 | 88,9 x 4,0 | 79.6067
595 | 2.3882 |  |  | -61.139 | 235 | 1.05 | 223.8095 | 2.7317 | 210000 | 1 | 2.3882 | 96.2322 | 2.4817 | 16.8244 | 10.7 | 96.3 | 3 | 88,9 x 4,0 | 79.6067
808 | 2.3882 |  |  | -61.139 | 235 | 1.05 | 223.8095 | 2.7317 | 210000 | 1 | 2.3882 | 96.2322 | 2.4817 | 16.8244 | 10.7 | 96.3 | 3 | 88,9 x 4,0 | 79.6067
876 | 2.3882 |  |  | -61.139 | 235 | 1.05 | 223.8095 | 2.7317 | 210000 | 1 | 2.3882 | 96.2322 | 2.4817 | 16.8244 | 10.7 | 96.3 | 3 | 88,9 x 4,0 | 79.6067
1098 | 2.4431 |  |  | -59.821 | 235 | 1.05 | 223.8095 | 2.6729 | 210000 | 1 | 2.4431 | 96.2322 | 2.5387 | 17.2269 | 10.7 | 96.3 | 3 | 88,9 x 4,0 | 81.4357
1144 | 2.4431 |  |  | -59.821 | 235 | 1.05 | 223.8095 | 2.6729 | 210000 | 1 | 2.4431 | 96.2322 | 2.5387 | 17.2269 | 10.7 | 96.3 | 3 | 88,9 x 4,0 | 81.4357
220 | 2.4431 |  |  | -59.821 | 235 | 1.05 | 223.8095 | 2.6729 | 210000 | 1 | 2.4431 | 96.2322 | 2.5387 | 17.2269 | 10.7 | 96.3 | 3 | 88,9 x 4,0 | 81.4357
263 | 2.4431 |  |  | -59.821 | 235 | 1.05 | 223.8095 | 2.6729 | 210000 | 1 | 2.4431 | 96.2322 | 2.5387 | 17.2269 | 10.7 | 96.3 | 3 | 88,9 x 4,0 | 81.4357
1054 | 2.2373 |  |  | -58.838 | 235 | 1.05 | 223.8095 | 2.6289 | 210000 | 1 | 2.2373 | 96.2322 | 2.3249 | 14.2098 | 10.7 | 96.3 | 3 | 88,9 x 4,0 | 74.5767
1187 | 2.2373 |  |  | -58.838 | 235 | 1.05 | 223.8095 | 2.6289 | 210000 | 1 | 2.2373 | 96.2322 | 2.3249 | 14.2098 | 10.7 | 96.3 | 3 | 88,9 x 4,0 | 74.5767
176 | 2.2373 |  |  | -58.838 | 235 | 1.05 | 223.8095 | 2.6289 | 210000 | 1 | 2.2373 | 96.2322 | 2.3249 | 14.2098 | 10.7 | 96.3 | 3 | 88,9 x 4,0 | 74.5767
309 | 2.2373 |  |  | -58.838 | 235 | 1.05 | 223.8095 | 2.6289 | 210000 | 1 | 2.2373 | 96.2322 | 2.3249 | 14.2098 | 10.7 | 96.3 | 3 | 88,9 x 4,0 | 74.5767
488 | 2.1987 |  |  | -58.334 | 235 | 1.05 | 223.8095 | 2.6064 | 210000 | 1 | 2.1987 | 96.2322 | 2.2848 | 13.6065 | 10.7 | 96.3 | 3 | 88,9 x 4,0 | 73.291
637 | 2.1987 |  |  | -58.334 | 235 | 1.05 | 223.8095 | 2.6064 | 210000 | 1 | 2.1987 | 96.2322 | 2.2848 | 13.6065 | 10.7 | 96.3 | 3 | 88,9 x 4,0 | 73.291
766 | 2.1987 |  |  | -58.334 | 235 | 1.05 | 223.8095 | 2.6064 | 210000 | 1 | 2.1987 | 96.2322 | 2.2848 | 13.6065 | 10.7 | 96.3 | 3 | 88,9 x 4,0 | 73.291
915 | 2.1987 |  |  | -58.334 | 235 | 1.05 | 223.8095 | 2.6064 | 210000 | 1 | 2.1987 | 96.2322 | 2.2848 | 13.6065 | 10.7 | 96.3 | 3 | 88,9 x 4,0 | 73.291
1106 | 2.479 |  |  | -55.556 | 235 | 1.05 | 223.8095 | 2.4823 | 210000 | 1 | 2.479 | 96.2322 | 2.5761 | 16.4732 | 10.7 | 96.3 | 3 | 88,9 x 4,0 | 82.6347
1137 | 2.479 |  |  | -55.556 | 235 | 1.05 | 223.8095 | 2.4823 | 210000 | 1 | 2.479 | 96.2322 | 2.5761 | 16.4732 | 10.7 | 96.3 | 3 | 88,9 x 4,0 | 82.6347
228 | 2.479 |  |  | -55.556 | 235 | 1.05 | 223.8095 | 2.4823 | 210000 | 1 | 2.479 | 96.2322 | 2.5761 | 16.4732 | 10.7 | 96.3 | 3 | 88,9 x 4,0 | 82.6347
255 | 2.479 |  |  | -55.556 | 235 | 1.05 | 223.8095 | 2.4823 | 210000 | 1 | 2.479 | 96.2322 | 2.5761 | 16.4732 | 10.7 | 96.3 | 3 | 88,9 x 4,0 | 82.6347
1062 | 2.2756 |  |  | -55.22 | 235 | 1.05 | 223.8095 | 2.4673 | 210000 | 1 | 2.2756 | 96.2322 | 2.3647 | 13.7961 | 10.7 | 96.3 | 3 | 88,9 x 4,0 | 75.8523
1179 | 2.2756 |  |  | -55.22 | 235 | 1.05 | 223.8095 | 2.4673 | 210000 | 1 | 2.2756 | 96.2322 | 2.3647 | 13.7961 | 10.7 | 96.3 | 3 | 88,9 x 4,0 | 75.8523
184 | 2.2756 |  |  | -55.22 | 235 | 1.05 | 223.8095 | 2.4673 | 210000 | 1 | 2.2756 | 96.2322 | 2.3647 | 13.7961 | 10.7 | 96.3 | 3 | 88,9 x 4,0 | 75.8523
300 | 2.2756 |  |  | -55.22 | 235 | 1.05 | 223.8095 | 2.4673 | 210000 | 1 | 2.2756 | 96.2322 | 2.3647 | 13.7961 | 10.7 | 96.3 | 3 | 88,9 x 4,0 | 75.8523
534 | 2.4249 |  |  | -54.35 | 235 | 1.05 | 223.8095 | 2.4284 | 210000 | 1 | 2.4249 | 96.2322 | 2.5198 | 15.4194 | 10.7 | 96.3 | 3 | 88,9 x 4,0 | 80.83
587 | 2.4249 |  |  | -54.35 | 235 | 1.05 | 223.8095 | 2.4284 | 210000 | 1 | 2.4249 | 96.2322 | 2.5198 | 15.4194 | 10.7 | 96.3 | 3 | 88,9 x 4,0 | 80.83
816 | 2.4249 |  |  | -54.35 | 235 | 1.05 | 223.8095 | 2.4284 | 210000 | 1 | 2.4249 | 96.2322 | 2.5198 | 15.4194 | 10.7 | 96.3 | 3 | 88,9 x 4,0 | 80.83
868 | 2.4249 |  |  | -54.35 | 235 | 1.05 | 223.8095 | 2.4284 | 210000 | 1 | 2.4249 | 96.2322 | 2.5198 | 15.4194 | 10.7 | 96.3 | 3 | 88,9 x 4,0 | 80.83
496 | 2.2373 |  |  | -52.706 | 235 | 1.05 | 223.8095 | 2.3549 | 210000 | 1 | 2.2373 | 96.2322 | 2.3249 | 12.7289 | 10.7 | 96.3 | 3 | 88,9 x 4,0 | 74.5767
629 | 2.2373 |  |  | -52.706 | 235 | 1.05 | 223.8095 | 2.3549 | 210000 | 1 | 2.2373 | 96.2322 | 2.3249 | 12.7289 | 10.7 | 96.3 | 3 | 88,9 x 4,0 | 74.5767
774 | 2.2373 |  |  | -52.706 | 235 | 1.05 | 223.8095 | 2.3549 | 210000 | 1 | 2.2373 | 96.2322 | 2.3249 | 12.7289 | 10.7 | 96.3 | 3 | 88,9 x 4,0 | 74.5767
907 | 2.2373 |  |  | -52.706 | 235 | 1.05 | 223.8095 | 2.3549 | 210000 | 1 | 2.2373 | 96.2322 | 2.3249 | 12.7289 | 10.7 | 96.3 | 3 | 88,9 x 4,0 | 74.5767
1114 | 2.5145 |  |  | -51.799 | 235 | 1.05 | 223.8095 | 2.3144 | 210000 | 1 | 2.5145 | 96.2322 | 2.6129 | 15.8015 | 10.7 | 96.3 | 3 | 88,9 x 4,0 | 83.816
1129 | 2.5145 |  |  | -51.799 | 235 | 1.05 | 223.8095 | 2.3144 | 210000 | 1 | 2.5145 | 96.2322 | 2.6129 | 15.8015 | 10.7 | 96.3 | 3 | 88,9 x 4,0 | 83.816
236 | 2.5145 |  |  | -51.799 | 235 | 1.05 | 223.8095 | 2.3144 | 210000 | 1 | 2.5145 | 96.2322 | 2.6129 | 15.8015 | 10.7 | 96.3 | 3 | 88,9 x 4,0 | 83.816
247 | 2.5145 |  |  | -51.799 | 235 | 1.05 | 223.8095 | 2.3144 | 210000 | 1 | 2.5145 | 96.2322 | 2.6129 | 15.8015 | 10.7 | 96.3 | 3 | 88,9 x 4,0 | 83.816
498 | 2.2565 |  |  | -50.105 | 235 | 1.05 | 223.8095 | 2.2387 | 210000 | 1 | 2.2565 | 96.2322 | 2.3448 | 12.309 | 10.7 | 96.3 | 3 | 88,9 x 4,0 | 75.2157
624 | 2.2565 |  |  | -50.105 | 235 | 1.05 | 223.8095 | 2.2387 | 210000 | 1 | 2.2565 | 96.2322 | 2.3448 | 12.309 | 10.7 | 96.3 | 3 | 88,9 x 4,0 | 75.2157
780 | 2.2565 |  |  | -50.105 | 235 | 1.05 | 223.8095 | 2.2387 | 210000 | 1 | 2.2565 | 96.2322 | 2.3448 | 12.309 | 10.7 | 96.3 | 3 | 88,9 x 4,0 | 75.2157
903 | 2.2565 |  |  | -50.105 | 235 | 1.05 | 223.8095 | 2.2387 | 210000 | 1 | 2.2565 | 96.2322 | 2.3448 | 12.309 | 10.7 | 96.3 | 3 | 88,9 x 4,0 | 75.2157
1121 | 2.5494 |  |  | -48.377 | 235 | 1.05 | 223.8095 | 2.1615 | 210000 | 1 | 2.5494 | 96.2322 | 2.6492 | 15.1701 | 10.7 | 96.3 | 3 | 88,9 x 4,0 | 84.9793
1122 | 2.5494 |  |  | -48.377 | 235 | 1.05 | 223.8095 | 2.1615 | 210000 | 1 | 2.5494 | 96.2322 | 2.6492 | 15.1701 | 10.7 | 96.3 | 3 | 88,9 x 4,0 | 84.9793
239 | 2.5494 |  |  | -48.377 | 235 | 1.05 | 223.8095 | 2.1615 | 210000 | 1 | 2.5494 | 96.2322 | 2.6492 | 15.1701 | 10.7 | 96.3 | 3 | 88,9 x 4,0 | 84.9793
244 | 2.5494 |  |  | -48.377 | 235 | 1.05 | 223.8095 | 2.1615 | 210000 | 1 | 2.5494 | 96.2322 | 2.6492 | 15.1701 | 10.7 | 96.3 | 3 | 88,9 x 4,0 | 84.9793
542 | 2.4611 |  |  | -48.346 | 235 | 1.05 | 223.8095 | 2.1601 | 210000 | 1 | 2.4611 | 96.2322 | 2.5575 | 14.1289 | 10.7 | 96.3 | 3 | 88,9 x 4,0 | 82.0373
581 | 2.4611 |  |  | -48.346 | 235 | 1.05 | 223.8095 | 2.1601 | 210000 | 1 | 2.4611 | 96.2322 | 2.5575 | 14.1289 | 10.7 | 96.3 | 3 | 88,9 x 4,0 | 82.0373
824 | 2.4611 |  |  | -48.346 | 235 | 1.05 | 223.8095 | 2.1601 | 210000 | 1 | 2.4611 | 96.2322 | 2.5575 | 14.1289 | 10.7 | 96.3 | 3 | 88,9 x 4,0 | 82.0373
859 | 2.4611 |  |  | -48.346 | 235 | 1.05 | 223.8095 | 2.1601 | 210000 | 1 | 2.4611 | 96.2322 | 2.5575 | 14.1289 | 10.7 | 96.3 | 3 | 88,9 x 4,0 | 82.0373
1060 | 2.2565 |  |  | -48.064 | 235 | 1.05 | 223.8095 | 2.1475 | 210000 | 1 | 2.2565 | 96.2322 | 2.3448 | 11.8076 | 10.7 | 96.3 | 3 | 88,9 x 4,0 | 75.2157
1183 | 2.2565 |  |  | -48.064 | 235 | 1.05 | 223.8095 | 2.1475 | 210000 | 1 | 2.2565 | 96.2322 | 2.3448 | 11.8076 | 10.7 | 96.3 | 3 | 88,9 x 4,0 | 75.2157
178 | 2.2565 |  |  | -48.064 | 235 | 1.05 | 223.8095 | 2.1475 | 210000 | 1 | 2.2565 | 96.2322 | 2.3448 | 11.8076 | 10.7 | 96.3 | 3 | 88,9 x 4,0 | 75.2157
304 | 2.2565 |  |  | -48.064 | 235 | 1.05 | 223.8095 | 2.1475 | 210000 | 1 | 2.2565 | 96.2322 | 2.3448 | 11.8076 | 10.7 | 96.3 | 3 | 88,9 x 4,0 | 75.2157
1070 | 2.3135 |  |  | -45.203 | 235 | 1.05 | 223.8095 | 2.0197 | 210000 | 1 | 2.3135 | 96.2322 | 2.4041 | 11.6731 | 10.7 | 96.3 | 3 | 88,9 x 4,0 | 77.1167
1171 | 2.3135 |  |  | -45.203 | 235 | 1.05 | 223.8095 | 2.0197 | 210000 | 1 | 2.3135 | 96.2322 | 2.4041 | 11.6731 | 10.7 | 96.3 | 3 | 88,9 x 4,0 | 77.1167
192 | 2.3135 |  |  | -45.203 | 235 | 1.05 | 223.8095 | 2.0197 | 210000 | 1 | 2.3135 | 96.2322 | 2.4041 | 11.6731 | 10.7 | 96.3 | 3 | 88,9 x 4,0 | 77.1167
292 | 2.3135 |  |  | -45.203 | 235 | 1.05 | 223.8095 | 2.0197 | 210000 | 1 | 2.3135 | 96.2322 | 2.4041 | 11.6731 | 10.7 | 96.3 | 3 | 88,9 x 4,0 | 77.1167
1113 | 2.5837 |  |  | -45.123 | 235 | 1.05 | 223.8095 | 2.0161 | 210000 | 1 | 2.5837 | 96.2322 | 2.6849 | 14.5333 | 10.7 | 96.3 | 3 | 88,9 x 4,0 | 86.1233
1130 | 2.5837 |  |  | -45.123 | 235 | 1.05 | 223.8095 | 2.0161 | 210000 | 1 | 2.5837 | 96.2322 | 2.6849 | 14.5333 | 10.7 | 96.3 | 3 | 88,9 x 4,0 | 86.1233
231 | 2.5837 |  |  | -45.123 | 235 | 1.05 | 223.8095 | 2.0161 | 210000 | 1 | 2.5837 | 96.2322 | 2.6849 | 14.5333 | 10.7 | 96.3 | 3 | 88,9 x 4,0 | 86.1233
252 | 2.5837 |  |  | -45.123 | 235 | 1.05 | 223.8095 | 2.0161 | 210000 | 1 | 2.5837 | 96.2322 | 2.6849 | 14.5333 | 10.7 | 96.3 | 3 | 88,9 x 4,0 | 86.1233
504 | 2.2756 |  |  | -43.951 | 235 | 1.05 | 223.8095 | 1.9638 | 210000 | 1 | 2.2756 | 96.2322 | 2.3647 | 10.9807 | 10.7 | 96.3 | 3 | 88,9 x 4,0 | 75.8523
620 | 2.2756 |  |  | -43.951 | 235 | 1.05 | 223.8095 | 1.9638 | 210000 | 1 | 2.2756 | 96.2322 | 2.3647 | 10.9807 | 10.7 | 96.3 | 3 | 88,9 x 4,0 | 75.8523
782 | 2.2756 |  |  | -43.951 | 235 | 1.05 | 223.8095 | 1.9638 | 210000 | 1 | 2.2756 | 96.2322 | 2.3647 | 10.9807 | 10.7 | 96.3 | 3 | 88,9 x 4,0 | 75.8523
899 | 2.2756 |  |  | -43.951 | 235 | 1.05 | 223.8095 | 1.9638 | 210000 | 1 | 2.2756 | 96.2322 | 2.3647 | 10.9807 | 10.7 | 96.3 | 3 | 88,9 x 4,0 | 75.8523
506 | 2.2946 |  |  | -43.317 | 235 | 1.05 | 223.8095 | 1.9354 | 210000 | 1 | 2.2946 | 96.2322 | 2.3844 | 11.0039 | 10.7 | 96.3 | 3 | 88,9 x 4,0 | 76.486
615 | 2.2946 |  |  | -43.317 | 235 | 1.05 | 223.8095 | 1.9354 | 210000 | 1 | 2.2946 | 96.2322 | 2.3844 | 11.0039 | 10.7 | 96.3 | 3 | 88,9 x 4,0 | 76.486
788 | 2.2946 |  |  | -43.317 | 235 | 1.05 | 223.8095 | 1.9354 | 210000 | 1 | 2.2946 | 96.2322 | 2.3844 | 11.0039 | 10.7 | 96.3 | 3 | 88,9 x 4,0 | 76.486
896 | 2.2946 |  |  | -43.317 | 235 | 1.05 | 223.8095 | 1.9354 | 210000 | 1 | 2.2946 | 96.2322 | 2.3844 | 11.0039 | 10.7 | 96.3 | 3 | 88,9 x 4,0 | 76.486
550 | 2.4968 |  |  | -42.912 | 235 | 1.05 | 223.8095 | 1.9173 | 210000 | 1 | 2.4968 | 96.2322 | 2.5946 | 12.9074 | 10.7 | 96.3 | 3 | 88,9 x 4,0 | 83.2277
573 | 2.4968 |  |  | -42.912 | 235 | 1.05 | 223.8095 | 1.9173 | 210000 | 1 | 2.4968 | 96.2322 | 2.5946 | 12.9074 | 10.7 | 96.3 | 3 | 88,9 x 4,0 | 83.2277
832 | 2.4968 |  |  | -42.912 | 235 | 1.05 | 223.8095 | 1.9173 | 210000 | 1 | 2.4968 | 96.2322 | 2.5946 | 12.9074 | 10.7 | 96.3 | 3 | 88,9 x 4,0 | 83.2277
851 | 2.4968 |  |  | -42.912 | 235 | 1.05 | 223.8095 | 1.9173 | 210000 | 1 | 2.4968 | 96.2322 | 2.5946 | 12.9074 | 10.7 | 96.3 | 3 | 88,9 x 4,0 | 83.2277
1105 | 2.6174 |  |  | -41.871 | 235 | 1.05 | 223.8095 | 1.8708 | 210000 | 1 | 2.6174 | 96.2322 | 2.7199 | 13.8401 | 10.7 | 96.3 | 3 | 88,9 x 4,0 | 87.247
1138 | 2.6174 |  |  | -41.871 | 235 | 1.05 | 223.8095 | 1.8708 | 210000 | 1 | 2.6174 | 96.2322 | 2.7199 | 13.8401 | 10.7 | 96.3 | 3 | 88,9 x 4,0 | 87.247
223 | 2.6174 |  |  | -41.871 | 235 | 1.05 | 223.8095 | 1.8708 | 210000 | 1 | 2.6174 | 96.2322 | 2.7199 | 13.8401 | 10.7 | 96.3 | 3 | 88,9 x 4,0 | 87.247
260 | 2.6174 |  |  | -41.871 | 235 | 1.05 | 223.8095 | 1.8708 | 210000 | 1 | 2.6174 | 96.2322 | 2.7199 | 13.8401 | 10.7 | 96.3 | 3 | 88,9 x 4,0 | 87.247
1048 | 2.1987 |  |  | -41.833 | 235 | 1.05 | 223.8095 | 1.8691 | 210000 | 1 | 2.1987 | 96.2322 | 2.2848 | 9.7576 | 10.7 | 96.3 | 3 | 88,9 x 4,0 | 73.291
1197 | 2.1987 |  |  | -41.833 | 235 | 1.05 | 223.8095 | 1.8691 | 210000 | 1 | 2.1987 | 96.2322 | 2.2848 | 9.7576 | 10.7 | 96.3 | 3 | 88,9 x 4,0 | 73.291
166 | 2.1987 |  |  | -41.833 | 235 | 1.05 | 223.8095 | 1.8691 | 210000 | 1 | 2.1987 | 96.2322 | 2.2848 | 9.7576 | 10.7 | 96.3 | 3 | 88,9 x 4,0 | 73.291
315 | 2.1987 |  |  | -41.833 | 235 | 1.05 | 223.8095 | 1.8691 | 210000 | 1 | 2.1987 | 96.2322 | 2.2848 | 9.7576 | 10.7 | 96.3 | 3 | 88,9 x 4,0 | 73.291
1068 | 2.2946 |  |  | -39.927 | 235 | 1.05 | 223.8095 | 1.784 | 210000 | 1 | 2.2946 | 96.2322 | 2.3844 | 10.1427 | 10.7 | 96.3 | 3 | 88,9 x 4,0 | 76.486
1176 | 2.2946 |  |  | -39.927 | 235 | 1.05 | 223.8095 | 1.784 | 210000 | 1 | 2.2946 | 96.2322 | 2.3844 | 10.1427 | 10.7 | 96.3 | 3 | 88,9 x 4,0 | 76.486
186 | 2.2946 |  |  | -39.927 | 235 | 1.05 | 223.8095 | 1.784 | 210000 | 1 | 2.2946 | 96.2322 | 2.3844 | 10.1427 | 10.7 | 96.3 | 3 | 88,9 x 4,0 | 76.486
295 | 2.2946 |  |  | -39.927 | 235 | 1.05 | 223.8095 | 1.784 | 210000 | 1 | 2.2946 | 96.2322 | 2.3844 | 10.1427 | 10.7 | 96.3 | 3 | 88,9 x 4,0 | 76.486
1097 | 2.6505 |  |  | -38.456 | 235 | 1.05 | 223.8095 | 1.7182 | 210000 | 1 | 2.6505 | 96.2322 | 2.7543 | 13.0348 | 10.7 | 96.3 | 3 | 88,9 x 4,0 | 88.3503
1149 | 2.6505 |  |  | -38.456 | 235 | 1.05 | 223.8095 | 1.7182 | 210000 | 1 | 2.6505 | 96.2322 | 2.7543 | 13.0348 | 10.7 | 96.3 | 3 | 88,9 x 4,0 | 88.3503
215 | 2.6505 |  |  | -38.456 | 235 | 1.05 | 223.8095 | 1.7182 | 210000 | 1 | 2.6505 | 96.2322 | 2.7543 | 13.0348 | 10.7 | 96.3 | 3 | 88,9 x 4,0 | 88.3503
266 | 2.6505 |  |  | -38.456 | 235 | 1.05 | 223.8095 | 1.7182 | 210000 | 1 | 2.6505 | 96.2322 | 2.7543 | 13.0348 | 10.7 | 96.3 | 3 | 88,9 x 4,0 | 88.3503
512 | 2.3135 |  |  | -38.44 | 235 | 1.05 | 223.8095 | 1.7175 | 210000 | 1 | 2.3135 | 96.2322 | 2.4041 | 9.9267 | 10.7 | 96.3 | 3 | 88,9 x 4,0 | 77.1167
612 | 2.3135 |  |  | -38.44 | 235 | 1.05 | 223.8095 | 1.7175 | 210000 | 1 | 2.3135 | 96.2322 | 2.4041 | 9.9267 | 10.7 | 96.3 | 3 | 88,9 x 4,0 | 77.1167
790 | 2.3135 |  |  | -38.44 | 235 | 1.05 | 223.8095 | 1.7175 | 210000 | 1 | 2.3135 | 96.2322 | 2.4041 | 9.9267 | 10.7 | 96.3 | 3 | 88,9 x 4,0 | 77.1167
891 | 2.3135 |  |  | -38.44 | 235 | 1.05 | 223.8095 | 1.7175 | 210000 | 1 | 2.3135 | 96.2322 | 2.4041 | 9.9267 | 10.7 | 96.3 | 3 | 88,9 x 4,0 | 77.1167
558 | 2.532 |  |  | -37.82 | 235 | 1.05 | 223.8095 | 1.6898 | 210000 | 1 | 2.532 | 96.2322 | 2.6311 | 11.6985 | 10.7 | 96.3 | 3 | 88,9 x 4,0 | 84.4
565 | 2.532 |  |  | -37.82 | 235 | 1.05 | 223.8095 | 1.6898 | 210000 | 1 | 2.532 | 96.2322 | 2.6311 | 11.6985 | 10.7 | 96.3 | 3 | 88,9 x 4,0 | 84.4
840 | 2.532 |  |  | -37.82 | 235 | 1.05 | 223.8095 | 1.6898 | 210000 | 1 | 2.532 | 96.2322 | 2.6311 | 11.6985 | 10.7 | 96.3 | 3 | 88,9 x 4,0 | 84.4
843 | 2.532 |  |  | -37.82 | 235 | 1.05 | 223.8095 | 1.6898 | 210000 | 1 | 2.532 | 96.2322 | 2.6311 | 11.6985 | 10.7 | 96.3 | 3 | 88,9 x 4,0 | 84.4
514 | 2.3323 |  |  | -36.761 | 235 | 1.05 | 223.8095 | 1.6425 | 210000 | 1 | 2.3323 | 96.2322 | 2.4236 | 9.6482 | 10.7 | 96.3 | 3 | 88,9 x 4,0 | 77.7443
608 | 2.3323 |  |  | -36.761 | 235 | 1.05 | 223.8095 | 1.6425 | 210000 | 1 | 2.3323 | 96.2322 | 2.4236 | 9.6482 | 10.7 | 96.3 | 3 | 88,9 x 4,0 | 77.7443
796 | 2.3323 |  |  | -36.761 | 235 | 1.05 | 223.8095 | 1.6425 | 210000 | 1 | 2.3323 | 96.2322 | 2.4236 | 9.6482 | 10.7 | 96.3 | 3 | 88,9 x 4,0 | 77.7443
887 | 2.3323 |  |  | -36.761 | 235 | 1.05 | 223.8095 | 1.6425 | 210000 | 1 | 2.3323 | 96.2322 | 2.4236 | 9.6482 | 10.7 | 96.3 | 3 | 88,9 x 4,0 | 77.7443
1078 | 2.3511 |  |  | -36.596 | 235 | 1.05 | 223.8095 | 1.6351 | 210000 | 1 | 2.3511 | 96.2322 | 2.4431 | 9.7598 | 10.7 | 96.3 | 3 | 88,9 x 4,0 | 78.3687
1163 | 2.3511 |  |  | -36.596 | 235 | 1.05 | 223.8095 | 1.6351 | 210000 | 1 | 2.3511 | 96.2322 | 2.4431 | 9.7598 | 10.7 | 96.3 | 3 | 88,9 x 4,0 | 78.3687
200 | 2.3511 |  |  | -36.596 | 235 | 1.05 | 223.8095 | 1.6351 | 210000 | 1 | 2.3511 | 96.2322 | 2.4431 | 9.7598 | 10.7 | 96.3 | 3 | 88,9 x 4,0 | 78.3687
284 | 2.3511 |  |  | -36.596 | 235 | 1.05 | 223.8095 | 1.6351 | 210000 | 1 | 2.3511 | 96.2322 | 2.4431 | 9.7598 | 10.7 | 96.3 | 3 | 88,9 x 4,0 | 78.3687
1052 | 2.218 |  |  | -36.277 | 235 | 1.05 | 223.8095 | 1.6209 | 210000 | 1 | 2.218 | 96.2322 | 2.3049 | 8.611 | 10.7 | 96.3 | 3 | 88,9 x 4,0 | 73.935
1193 | 2.218 |  |  | -36.277 | 235 | 1.05 | 223.8095 | 1.6209 | 210000 | 1 | 2.218 | 96.2322 | 2.3049 | 8.611 | 10.7 | 96.3 | 3 | 88,9 x 4,0 | 73.935
170 | 2.218 |  |  | -36.277 | 235 | 1.05 | 223.8095 | 1.6209 | 210000 | 1 | 2.218 | 96.2322 | 2.3049 | 8.611 | 10.7 | 96.3 | 3 | 88,9 x 4,0 | 73.935
311 | 2.218 |  |  | -36.277 | 235 | 1.05 | 223.8095 | 1.6209 | 210000 | 1 | 2.218 | 96.2322 | 2.3049 | 8.611 | 10.7 | 96.3 | 3 | 88,9 x 4,0 | 73.935
1089 | 2.6829 |  |  | -34.695 | 235 | 1.05 | 223.8095 | 1.5502 | 210000 | 1 | 2.6829 | 96.2322 | 2.788 | 12.0496 | 10.7 | 96.3 | 3 | 88,9 x 4,0 | 89.4317
1157 | 2.6829 |  |  | -34.695 | 235 | 1.05 | 223.8095 | 1.5502 | 210000 | 1 | 2.6829 | 96.2322 | 2.788 | 12.0496 | 10.7 | 96.3 | 3 | 88,9 x 4,0 | 89.4317
207 | 2.6829 |  |  | -34.695 | 235 | 1.05 | 223.8095 | 1.5502 | 210000 | 1 | 2.6829 | 96.2322 | 2.788 | 12.0496 | 10.7 | 96.3 | 3 | 88,9 x 4,0 | 89.4317
274 | 2.6829 |  |  | -34.695 | 235 | 1.05 | 223.8095 | 1.5502 | 210000 | 1 | 2.6829 | 96.2322 | 2.788 | 12.0496 | 10.7 | 96.3 | 3 | 88,9 x 4,0 | 89.4317
520 | 2.3511 |  |  | -33.127 | 235 | 1.05 | 223.8095 | 1.4801 | 210000 | 1 | 2.3511 | 96.2322 | 2.4431 | 8.8347 | 10.7 | 96.3 | 3 | 88,9 x 4,0 | 78.3687
604 | 2.3511 |  |  | -33.127 | 235 | 1.05 | 223.8095 | 1.4801 | 210000 | 1 | 2.3511 | 96.2322 | 2.4431 | 8.8347 | 10.7 | 96.3 | 3 | 88,9 x 4,0 | 78.3687
798 | 2.3511 |  |  | -33.127 | 235 | 1.05 | 223.8095 | 1.4801 | 210000 | 1 | 2.3511 | 96.2322 | 2.4431 | 8.8347 | 10.7 | 96.3 | 3 | 88,9 x 4,0 | 78.3687
883 | 2.3511 |  |  | -33.127 | 235 | 1.05 | 223.8095 | 1.4801 | 210000 | 1 | 2.3511 | 96.2322 | 2.4431 | 8.8347 | 10.7 | 96.3 | 3 | 88,9 x 4,0 | 78.3687
557 | 2.5666 |  |  | -32.835 | 235 | 1.05 | 223.8095 | 1.4671 | 210000 | 1 | 2.5666 | 96.2322 | 2.6671 | 10.4361 | 10.7 | 96.3 | 3 | 88,9 x 4,0 | 85.5537
566 | 2.5666 |  |  | -32.835 | 235 | 1.05 | 223.8095 | 1.4671 | 210000 | 1 | 2.5666 | 96.2322 | 2.6671 | 10.4361 | 10.7 | 96.3 | 3 | 88,9 x 4,0 | 85.5537
835 | 2.5666 |  |  | -32.835 | 235 | 1.05 | 223.8095 | 1.4671 | 210000 | 1 | 2.5666 | 96.2322 | 2.6671 | 10.4361 | 10.7 | 96.3 | 3 | 88,9 x 4,0 | 85.5537
848 | 2.5666 |  |  | -32.835 | 235 | 1.05 | 223.8095 | 1.4671 | 210000 | 1 | 2.5666 | 96.2322 | 2.6671 | 10.4361 | 10.7 | 96.3 | 3 | 88,9 x 4,0 | 85.5537
1046 | 2.1987 |  |  | -32.373 | 235 | 1.05 | 223.8095 | 1.4465 | 210000 | 1 | 2.1987 | 96.2322 | 2.2848 | 7.5511 | 10.7 | 96.3 | 3 | 88,9 x 4,0 | 73.291
1195 | 2.1987 |  |  | -32.373 | 235 | 1.05 | 223.8095 | 1.4465 | 210000 | 1 | 2.1987 | 96.2322 | 2.2848 | 7.5511 | 10.7 | 96.3 | 3 | 88,9 x 4,0 | 73.291
168 | 2.1987 |  |  | -32.373 | 235 | 1.05 | 223.8095 | 1.4465 | 210000 | 1 | 2.1987 | 96.2322 | 2.2848 | 7.5511 | 10.7 | 96.3 | 3 | 88,9 x 4,0 | 73.291
317 | 2.1987 |  |  | -32.373 | 235 | 1.05 | 223.8095 | 1.4465 | 210000 | 1 | 2.1987 | 96.2322 | 2.2848 | 7.5511 | 10.7 | 96.3 | 3 | 88,9 x 4,0 | 73.291
1076 | 2.3323 |  |  | -31.655 | 235 | 1.05 | 223.8095 | 1.4144 | 210000 | 1 | 2.3323 | 96.2322 | 2.4236 | 8.3081 | 10.7 | 96.3 | 3 | 88,9 x 4,0 | 77.7443
1167 | 2.3323 |  |  | -31.655 | 235 | 1.05 | 223.8095 | 1.4144 | 210000 | 1 | 2.3323 | 96.2322 | 2.4236 | 8.3081 | 10.7 | 96.3 | 3 | 88,9 x 4,0 | 77.7443
194 | 2.3323 |  |  | -31.655 | 235 | 1.05 | 223.8095 | 1.4144 | 210000 | 1 | 2.3323 | 96.2322 | 2.4236 | 8.3081 | 10.7 | 96.3 | 3 | 88,9 x 4,0 | 77.7443
288 | 2.3323 |  |  | -31.655 | 235 | 1.05 | 223.8095 | 1.4144 | 210000 | 1 | 2.3323 | 96.2322 | 2.4236 | 8.3081 | 10.7 | 96.3 | 3 | 88,9 x 4,0 | 77.7443
522 | 2.3697 |  |  | -30.381 | 235 | 1.05 | 223.8095 | 1.3574 | 210000 | 1 | 2.3697 | 96.2322 | 2.4625 | 8.2312 | 10.7 | 96.3 | 3 | 88,9 x 4,0 | 78.9893
600 | 2.3697 |  |  | -30.381 | 235 | 1.05 | 223.8095 | 1.3574 | 210000 | 1 | 2.3697 | 96.2322 | 2.4625 | 8.2312 | 10.7 | 96.3 | 3 | 88,9 x 4,0 | 78.9893
804 | 2.3697 |  |  | -30.381 | 235 | 1.05 | 223.8095 | 1.3574 | 210000 | 1 | 2.3697 | 96.2322 | 2.4625 | 8.2312 | 10.7 | 96.3 | 3 | 88,9 x 4,0 | 78.9893
879 | 2.3697 |  |  | -30.381 | 235 | 1.05 | 223.8095 | 1.3574 | 210000 | 1 | 2.3697 | 96.2322 | 2.4625 | 8.2312 | 10.7 | 96.3 | 3 | 88,9 x 4,0 | 78.9893
1081 | 2.7147 |  |  | -30.319 | 235 | 1.05 | 223.8095 | 1.3547 | 210000 | 1 | 2.7147 | 96.2322 | 2.821 | 10.7808 | 10.7 | 96.3 | 3 | 88,9 x 4,0 | 90.491
1165 | 2.7147 |  |  | -30.319 | 235 | 1.05 | 223.8095 | 1.3547 | 210000 | 1 | 2.7147 | 96.2322 | 2.821 | 10.7808 | 10.7 | 96.3 | 3 | 88,9 x 4,0 | 90.491
199 | 2.7147 |  |  | -30.319 | 235 | 1.05 | 223.8095 | 1.3547 | 210000 | 1 | 2.7147 | 96.2322 | 2.821 | 10.7808 | 10.7 | 96.3 | 3 | 88,9 x 4,0 | 90.491
282 | 2.7147 |  |  | -30.319 | 235 | 1.05 | 223.8095 | 1.3547 | 210000 | 1 | 2.7147 | 96.2322 | 2.821 | 10.7808 | 10.7 | 96.3 | 3 | 88,9 x 4,0 | 90.491
1086 | 2.3882 |  |  | -29.207 | 235 | 1.05 | 223.8095 | 1.305 | 210000 | 1 | 2.3882 | 96.2322 | 2.4817 | 8.0373 | 10.7 | 96.3 | 3 | 88,9 x 4,0 | 79.6067
1155 | 2.3882 |  |  | -29.207 | 235 | 1.05 | 223.8095 | 1.305 | 210000 | 1 | 2.3882 | 96.2322 | 2.4817 | 8.0373 | 10.7 | 96.3 | 3 | 88,9 x 4,0 | 79.6067
208 | 2.3882 |  |  | -29.207 | 235 | 1.05 | 223.8095 | 1.305 | 210000 | 1 | 2.3882 | 96.2322 | 2.4817 | 8.0373 | 10.7 | 96.3 | 3 | 88,9 x 4,0 | 79.6067
276 | 2.3882 |  |  | -29.207 | 235 | 1.05 | 223.8095 | 1.305 | 210000 | 1 | 2.3882 | 96.2322 | 2.4817 | 8.0373 | 10.7 | 96.3 | 3 | 88,9 x 4,0 | 79.6067
528 | 2.3882 |  |  | -28.252 | 235 | 1.05 | 223.8095 | 1.2623 | 210000 | 1 | 2.3882 | 96.2322 | 2.4817 | 7.7745 | 10.7 | 96.3 | 3 | 88,9 x 4,0 | 79.6067
596 | 2.3882 |  |  | -28.252 | 235 | 1.05 | 223.8095 | 1.2623 | 210000 | 1 | 2.3882 | 96.2322 | 2.4817 | 7.7745 | 10.7 | 96.3 | 3 | 88,9 x 4,0 | 79.6067
806 | 2.3882 |  |  | -28.252 | 235 | 1.05 | 223.8095 | 1.2623 | 210000 | 1 | 2.3882 | 96.2322 | 2.4817 | 7.7745 | 10.7 | 96.3 | 3 | 88,9 x 4,0 | 79.6067
875 | 2.3882 |  |  | -28.252 | 235 | 1.05 | 223.8095 | 1.2623 | 210000 | 1 | 2.3882 | 96.2322 | 2.4817 | 7.7745 | 10.7 | 96.3 | 3 | 88,9 x 4,0 | 79.6067
549 | 2.6006 |  |  | -27.718 | 235 | 1.05 | 223.8095 | 1.2385 | 210000 | 1 | 2.6006 | 96.2322 | 2.7025 | 9.0448 | 10.7 | 96.3 | 3 | 88,9 x 4,0 | 86.6877
574 | 2.6006 |  |  | -27.718 | 235 | 1.05 | 223.8095 | 1.2385 | 210000 | 1 | 2.6006 | 96.2322 | 2.7025 | 9.0448 | 10.7 | 96.3 | 3 | 88,9 x 4,0 | 86.6877
827 | 2.6006 |  |  | -27.718 | 235 | 1.05 | 223.8095 | 1.2385 | 210000 | 1 | 2.6006 | 96.2322 | 2.7025 | 9.0448 | 10.7 | 96.3 | 3 | 88,9 x 4,0 | 86.6877
856 | 2.6006 |  |  | -27.718 | 235 | 1.05 | 223.8095 | 1.2385 | 210000 | 1 | 2.6006 | 96.2322 | 2.7025 | 9.0448 | 10.7 | 96.3 | 3 | 88,9 x 4,0 | 86.6877
1084 | 2.3697 |  |  | -24.74 | 235 | 1.05 | 223.8095 | 1.1054 | 210000 | 1 | 2.3697 | 96.2322 | 2.4625 | 6.7029 | 10.7 | 96.3 | 3 | 88,9 x 4,0 | 78.9893
1159 | 2.3697 |  |  | -24.74 | 235 | 1.05 | 223.8095 | 1.1054 | 210000 | 1 | 2.3697 | 96.2322 | 2.4625 | 6.7029 | 10.7 | 96.3 | 3 | 88,9 x 4,0 | 78.9893
202 | 2.3697 |  |  | -24.74 | 235 | 1.05 | 223.8095 | 1.1054 | 210000 | 1 | 2.3697 | 96.2322 | 2.4625 | 6.7029 | 10.7 | 96.3 | 3 | 88,9 x 4,0 | 78.9893
280 | 2.3697 |  |  | -24.74 | 235 | 1.05 | 223.8095 | 1.1054 | 210000 | 1 | 2.3697 | 96.2322 | 2.4625 | 6.7029 | 10.7 | 96.3 | 3 | 88,9 x 4,0 | 78.9893
1073 | 2.7458 |  |  | -24.637 | 235 | 1.05 | 223.8095 | 1.1008 | 210000 | 1 | 2.7458 | 96.2322 | 2.8533 | 8.9622 | 10.7 | 96.3 | 3 | 88,9 x 4,0 | 91.5273
1173 | 2.7458 |  |  | -24.637 | 235 | 1.05 | 223.8095 | 1.1008 | 210000 | 1 | 2.7458 | 96.2322 | 2.8533 | 8.9622 | 10.7 | 96.3 | 3 | 88,9 x 4,0 | 91.5273
191 | 2.7458 |  |  | -24.637 | 235 | 1.05 | 223.8095 | 1.1008 | 210000 | 1 | 2.7458 | 96.2322 | 2.8533 | 8.9622 | 10.7 | 96.3 | 3 | 88,9 x 4,0 | 91.5273
290 | 2.7458 |  |  | -24.637 | 235 | 1.05 | 223.8095 | 1.1008 | 210000 | 1 | 2.7458 | 96.2322 | 2.8533 | 8.9622 | 10.7 | 96.3 | 3 | 88,9 x 4,0 | 91.5273
530 | 2.4066 |  |  | -24.525 | 235 | 1.05 | 223.8095 | 1.0958 | 210000 | 1 | 2.4066 | 96.2322 | 2.5008 | 6.8533 | 10.7 | 96.3 | 3 | 88,9 x 4,0 | 80.2203
592 | 2.4066 |  |  | -24.525 | 235 | 1.05 | 223.8095 | 1.0958 | 210000 | 1 | 2.4066 | 96.2322 | 2.5008 | 6.8533 | 10.7 | 96.3 | 3 | 88,9 x 4,0 | 80.2203
812 | 2.4066 |  |  | -24.525 | 235 | 1.05 | 223.8095 | 1.0958 | 210000 | 1 | 2.4066 | 96.2322 | 2.5008 | 6.8533 | 10.7 | 96.3 | 3 | 88,9 x 4,0 | 80.2203
871 | 2.4066 |  |  | -24.525 | 235 | 1.05 | 223.8095 | 1.0958 | 210000 | 1 | 2.4066 | 96.2322 | 2.5008 | 6.8533 | 10.7 | 96.3 | 3 | 88,9 x 4,0 | 80.2203
536 | 2.4249 |  |  | -23.874 | 235 | 1.05 | 223.8095 | 1.0667 | 210000 | 1 | 2.4249 | 96.2322 | 2.5198 | 6.7732 | 10.7 | 96.3 | 3 | 88,9 x 4,0 | 80.83
588 | 2.4249 |  |  | -23.874 | 235 | 1.05 | 223.8095 | 1.0667 | 210000 | 1 | 2.4249 | 96.2322 | 2.5198 | 6.7732 | 10.7 | 96.3 | 3 | 88,9 x 4,0 | 80.83
814 | 2.4249 |  |  | -23.874 | 235 | 1.05 | 223.8095 | 1.0667 | 210000 | 1 | 2.4249 | 96.2322 | 2.5198 | 6.7732 | 10.7 | 96.3 | 3 | 88,9 x 4,0 | 80.83
867 | 2.4249 |  |  | -23.874 | 235 | 1.05 | 223.8095 | 1.0667 | 210000 | 1 | 2.4249 | 96.2322 | 2.5198 | 6.7732 | 10.7 | 96.3 | 3 | 88,9 x 4,0 | 80.83
1094 | 2.4249 |  |  | -22.61 | 235 | 1.05 | 223.8095 | 1.0102 | 210000 | 1 | 2.4249 | 96.2322 | 2.5198 | 6.4146 | 10.7 | 96.3 | 3 | 88,9 x 4,0 | 80.83
1147 | 2.4249 |  |  | -22.61 | 235 | 1.05 | 223.8095 | 1.0102 | 210000 | 1 | 2.4249 | 96.2322 | 2.5198 | 6.4146 | 10.7 | 96.3 | 3 | 88,9 x 4,0 | 80.83
216 | 2.4249 |  |  | -22.61 | 235 | 1.05 | 223.8095 | 1.0102 | 210000 | 1 | 2.4249 | 96.2322 | 2.5198 | 6.4146 | 10.7 | 96.3 | 3 | 88,9 x 4,0 | 80.83
268 | 2.4249 |  |  | -22.61 | 235 | 1.05 | 223.8095 | 1.0102 | 210000 | 1 | 2.4249 | 96.2322 | 2.5198 | 6.4146 | 10.7 | 96.3 | 3 | 88,9 x 4,0 | 80.83
541 | 2.634 |  |  | -22.221 | 235 | 1.05 | 223.8095 | 0.99285 | 210000 | 1 | 2.634 | 96.2322 | 2.7372 | 7.4386 | 10.7 | 96.3 | 3 | 88,9 x 4,0 | 87.8013
582 | 2.634 |  |  | -22.221 | 235 | 1.05 | 223.8095 | 0.99285 | 210000 | 1 | 2.634 | 96.2322 | 2.7372 | 7.4386 | 10.7 | 96.3 | 3 | 88,9 x 4,0 | 87.8013
819 | 2.634 |  |  | -22.221 | 235 | 1.05 | 223.8095 | 0.99285 | 210000 | 1 | 2.634 | 96.2322 | 2.7372 | 7.4386 | 10.7 | 96.3 | 3 | 88,9 x 4,0 | 87.8013
865 | 2.634 |  |  | -22.221 | 235 | 1.05 | 223.8095 | 0.99285 | 210000 | 1 | 2.634 | 96.2322 | 2.7372 | 7.4386 | 10.7 | 96.3 | 3 | 88,9 x 4,0 | 87.8013
1056 | 2.2373 |  |  | -21.279 | 235 | 1.05 | 223.8095 | 0.95076 | 210000 | 1 | 2.2373 | 96.2322 | 2.3249 | 5.139 | 10.7 | 96.3 | 3 | 88,9 x 4,0 | 74.5767
1189 | 2.2373 |  |  | -21.279 | 235 | 1.05 | 223.8095 | 0.95076 | 210000 | 1 | 2.2373 | 96.2322 | 2.3249 | 5.139 | 10.7 | 96.3 | 3 | 88,9 x 4,0 | 74.5767
174 | 2.2373 |  |  | -21.279 | 235 | 1.05 | 223.8095 | 0.95076 | 210000 | 1 | 2.2373 | 96.2322 | 2.3249 | 5.139 | 10.7 | 96.3 | 3 | 88,9 x 4,0 | 74.5767
307 | 2.2373 |  |  | -21.279 | 235 | 1.05 | 223.8095 | 0.95076 | 210000 | 1 | 2.2373 | 96.2322 | 2.3249 | 5.139 | 10.7 | 96.3 | 3 | 88,9 x 4,0 | 74.5767
544 | 2.4611 |  |  | -19.888 | 235 | 1.05 | 223.8095 | 0.88861 | 210000 | 1 | 2.4611 | 96.2322 | 2.5575 | 5.8122 | 10.7 | 96.3 | 3 | 88,9 x 4,0 | 82.0373
579 | 2.4611 |  |  | -19.888 | 235 | 1.05 | 223.8095 | 0.88861 | 210000 | 1 | 2.4611 | 96.2322 | 2.5575 | 5.8122 | 10.7 | 96.3 | 3 | 88,9 x 4,0 | 82.0373
822 | 2.4611 |  |  | -19.888 | 235 | 1.05 | 223.8095 | 0.88861 | 210000 | 1 | 2.4611 | 96.2322 | 2.5575 | 5.8122 | 10.7 | 96.3 | 3 | 88,9 x 4,0 | 82.0373
861 | 2.4611 |  |  | -19.888 | 235 | 1.05 | 223.8095 | 0.88861 | 210000 | 1 | 2.4611 | 96.2322 | 2.5575 | 5.8122 | 10.7 | 96.3 | 3 | 88,9 x 4,0 | 82.0373
538 | 2.4431 |  |  | -19.158 | 235 | 1.05 | 223.8095 | 0.856 | 210000 | 1 | 2.4431 | 96.2322 | 2.5387 | 5.517 | 10.7 | 96.3 | 3 | 88,9 x 4,0 | 81.4357
584 | 2.4431 |  |  | -19.158 | 235 | 1.05 | 223.8095 | 0.856 | 210000 | 1 | 2.4431 | 96.2322 | 2.5387 | 5.517 | 10.7 | 96.3 | 3 | 88,9 x 4,0 | 81.4357
820 | 2.4431 |  |  | -19.158 | 235 | 1.05 | 223.8095 | 0.856 | 210000 | 1 | 2.4431 | 96.2322 | 2.5387 | 5.517 | 10.7 | 96.3 | 3 | 88,9 x 4,0 | 81.4357
863 | 2.4431 |  |  | -19.158 | 235 | 1.05 | 223.8095 | 0.856 | 210000 | 1 | 2.4431 | 96.2322 | 2.5387 | 5.517 | 10.7 | 96.3 | 3 | 88,9 x 4,0 | 81.4357
1092 | 2.4066 |  |  | -18.676 | 235 | 1.05 | 223.8095 | 0.83446 | 210000 | 1 | 2.4066 | 96.2322 | 2.5008 | 5.2189 | 10.7 | 96.3 | 3 | 88,9 x 4,0 | 80.2203
1151 | 2.4066 |  |  | -18.676 | 235 | 1.05 | 223.8095 | 0.83446 | 210000 | 1 | 2.4066 | 96.2322 | 2.5008 | 5.2189 | 10.7 | 96.3 | 3 | 88,9 x 4,0 | 80.2203
210 | 2.4066 |  |  | -18.676 | 235 | 1.05 | 223.8095 | 0.83446 | 210000 | 1 | 2.4066 | 96.2322 | 2.5008 | 5.2189 | 10.7 | 96.3 | 3 | 88,9 x 4,0 | 80.2203
272 | 2.4066 |  |  | -18.676 | 235 | 1.05 | 223.8095 | 0.83446 | 210000 | 1 | 2.4066 | 96.2322 | 2.5008 | 5.2189 | 10.7 | 96.3 | 3 | 88,9 x 4,0 | 80.2203
1102 | 2.4611 |  |  | -16.537 | 235 | 1.05 | 223.8095 | 0.73889 | 210000 | 1 | 2.4611 | 96.2322 | 2.5575 | 4.8328 | 10.7 | 96.3 | 3 | 88,9 x 4,0 | 82.0373
1141 | 2.4611 |  |  | -16.537 | 235 | 1.05 | 223.8095 | 0.73889 | 210000 | 1 | 2.4611 | 96.2322 | 2.5575 | 4.8328 | 10.7 | 96.3 | 3 | 88,9 x 4,0 | 82.0373
224 | 2.4611 |  |  | -16.537 | 235 | 1.05 | 223.8095 | 0.73889 | 210000 | 1 | 2.4611 | 96.2322 | 2.5575 | 4.8328 | 10.7 | 96.3 | 3 | 88,9 x 4,0 | 82.0373
259 | 2.4611 |  |  | -16.537 | 235 | 1.05 | 223.8095 | 0.73889 | 210000 | 1 | 2.4611 | 96.2322 | 2.5575 | 4.8328 | 10.7 | 96.3 | 3 | 88,9 x 4,0 | 82.0373
552 | 2.4968 |  |  | -16.144 | 235 | 1.05 | 223.8095 | 0.72133 | 210000 | 1 | 2.4968 | 96.2322 | 2.5946 | 4.8559 | 10.7 | 96.3 | 3 | 88,9 x 4,0 | 83.2277
571 | 2.4968 |  |  | -16.144 | 235 | 1.05 | 223.8095 | 0.72133 | 210000 | 1 | 2.4968 | 96.2322 | 2.5946 | 4.8559 | 10.7 | 96.3 | 3 | 88,9 x 4,0 | 83.2277
830 | 2.4968 |  |  | -16.144 | 235 | 1.05 | 223.8095 | 0.72133 | 210000 | 1 | 2.4968 | 96.2322 | 2.5946 | 4.8559 | 10.7 | 96.3 | 3 | 88,9 x 4,0 | 83.2277
853 | 2.4968 |  |  | -16.144 | 235 | 1.05 | 223.8095 | 0.72133 | 210000 | 1 | 2.4968 | 96.2322 | 2.5946 | 4.8559 | 10.7 | 96.3 | 3 | 88,9 x 4,0 | 83.2277
1321 | 2 |  |  | -16.108 | 235 | 1.05 | 223.8095 | 0.71972 | 210000 | 1 | 2 | 96.2322 | 2.0783 | 3.1087 | 10.7 | 96.3 | 3 | 88,9 x 4,0 | 66.6667
1323 | 2 |  |  | -16.108 | 235 | 1.05 | 223.8095 | 0.71972 | 210000 | 1 | 2 | 96.2322 | 2.0783 | 3.1087 | 10.7 | 96.3 | 3 | 88,9 x 4,0 | 66.6667
1438 | 2 |  |  | -16.108 | 235 | 1.05 | 223.8095 | 0.71972 | 210000 | 1 | 2 | 96.2322 | 2.0783 | 3.1087 | 10.7 | 96.3 | 3 | 88,9 x 4,0 | 66.6667
1440 | 2 |  |  | -16.108 | 235 | 1.05 | 223.8095 | 0.71972 | 210000 | 1 | 2 | 96.2322 | 2.0783 | 3.1087 | 10.7 | 96.3 | 3 | 88,9 x 4,0 | 66.6667
533 | 2.6668 |  |  | -16.09 | 235 | 1.05 | 223.8095 | 0.71891 | 210000 | 1 | 2.6668 | 96.2322 | 2.7712 | 5.521 | 10.7 | 96.3 | 3 | 88,9 x 4,0 | 88.8937
590 | 2.6668 |  |  | -16.09 | 235 | 1.05 | 223.8095 | 0.71891 | 210000 | 1 | 2.6668 | 96.2322 | 2.7712 | 5.521 | 10.7 | 96.3 | 3 | 88,9 x 4,0 | 88.8937
811 | 2.6668 |  |  | -16.09 | 235 | 1.05 | 223.8095 | 0.71891 | 210000 | 1 | 2.6668 | 96.2322 | 2.7712 | 5.521 | 10.7 | 96.3 | 3 | 88,9 x 4,0 | 88.8937
873 | 2.6668 |  |  | -16.09 | 235 | 1.05 | 223.8095 | 0.71891 | 210000 | 1 | 2.6668 | 96.2322 | 2.7712 | 5.521 | 10.7 | 96.3 | 3 | 88,9 x 4,0 | 88.8937
1065 | 2.7762 |  |  | -15.289 | 235 | 1.05 | 223.8095 | 0.68313 | 210000 | 1 | 2.7762 | 96.2322 | 2.8849 | 5.6854 | 10.7 | 96.3 | 3 | 88,9 x 4,0 | 92.5403
1181 | 2.7762 |  |  | -15.289 | 235 | 1.05 | 223.8095 | 0.68313 | 210000 | 1 | 2.7762 | 96.2322 | 2.8849 | 5.6854 | 10.7 | 96.3 | 3 | 88,9 x 4,0 | 92.5403
183 | 2.7762 |  |  | -15.289 | 235 | 1.05 | 223.8095 | 0.68313 | 210000 | 1 | 2.7762 | 96.2322 | 2.8849 | 5.6854 | 10.7 | 96.3 | 3 | 88,9 x 4,0 | 92.5403
298 | 2.7762 |  |  | -15.289 | 235 | 1.05 | 223.8095 | 0.68313 | 210000 | 1 | 2.7762 | 96.2322 | 2.8849 | 5.6854 | 10.7 | 96.3 | 3 | 88,9 x 4,0 | 92.5403
546 | 2.479 |  |  | -14.124 | 235 | 1.05 | 223.8095 | 0.63107 | 210000 | 1 | 2.479 | 96.2322 | 2.5761 | 4.188 | 10.7 | 96.3 | 3 | 88,9 x 4,0 | 82.6347
577 | 2.479 |  |  | -14.124 | 235 | 1.05 | 223.8095 | 0.63107 | 210000 | 1 | 2.479 | 96.2322 | 2.5761 | 4.188 | 10.7 | 96.3 | 3 | 88,9 x 4,0 | 82.6347
828 | 2.479 |  |  | -14.124 | 235 | 1.05 | 223.8095 | 0.63107 | 210000 | 1 | 2.479 | 96.2322 | 2.5761 | 4.188 | 10.7 | 96.3 | 3 | 88,9 x 4,0 | 82.6347
855 | 2.479 |  |  | -14.124 | 235 | 1.05 | 223.8095 | 0.63107 | 210000 | 1 | 2.479 | 96.2322 | 2.5761 | 4.188 | 10.7 | 96.3 | 3 | 88,9 x 4,0 | 82.6347
1100 | 2.4431 |  |  | -13.158 | 235 | 1.05 | 223.8095 | 0.58791 | 210000 | 1 | 2.4431 | 96.2322 | 2.5387 | 3.7892 | 10.7 | 96.3 | 3 | 88,9 x 4,0 | 81.4357
1143 | 2.4431 |  |  | -13.158 | 235 | 1.05 | 223.8095 | 0.58791 | 210000 | 1 | 2.4431 | 96.2322 | 2.5387 | 3.7892 | 10.7 | 96.3 | 3 | 88,9 x 4,0 | 81.4357
218 | 2.4431 |  |  | -13.158 | 235 | 1.05 | 223.8095 | 0.58791 | 210000 | 1 | 2.4431 | 96.2322 | 2.5387 | 3.7892 | 10.7 | 96.3 | 3 | 88,9 x 4,0 | 81.4357
264 | 2.4431 |  |  | -13.158 | 235 | 1.05 | 223.8095 | 0.58791 | 210000 | 1 | 2.4431 | 96.2322 | 2.5387 | 3.7892 | 10.7 | 96.3 | 3 | 88,9 x 4,0 | 81.4357
560 | 2.532 |  |  | -12.477 | 235 | 1.05 | 223.8095 | 0.55748 | 210000 | 1 | 2.532 | 96.2322 | 2.6311 | 3.8594 | 10.7 | 96.3 | 3 | 88,9 x 4,0 | 84.4
563 | 2.532 |  |  | -12.477 | 235 | 1.05 | 223.8095 | 0.55748 | 210000 | 1 | 2.532 | 96.2322 | 2.6311 | 3.8594 | 10.7 | 96.3 | 3 | 88,9 x 4,0 | 84.4
838 | 2.532 |  |  | -12.477 | 235 | 1.05 | 223.8095 | 0.55748 | 210000 | 1 | 2.532 | 96.2322 | 2.6311 | 3.8594 | 10.7 | 96.3 | 3 | 88,9 x 4,0 | 84.4
845 | 2.532 |  |  | -12.477 | 235 | 1.05 | 223.8095 | 0.55748 | 210000 | 1 | 2.532 | 96.2322 | 2.6311 | 3.8594 | 10.7 | 96.3 | 3 | 88,9 x 4,0 | 84.4
1110 | 2.4968 |  |  | -10.753 | 235 | 1.05 | 223.8095 | 0.48045 | 210000 | 1 | 2.4968 | 96.2322 | 2.5946 | 3.2344 | 10.7 | 96.3 | 3 | 88,9 x 4,0 | 83.2277
1133 | 2.4968 |  |  | -10.753 | 235 | 1.05 | 223.8095 | 0.48045 | 210000 | 1 | 2.4968 | 96.2322 | 2.5946 | 3.2344 | 10.7 | 96.3 | 3 | 88,9 x 4,0 | 83.2277
232 | 2.4968 |  |  | -10.753 | 235 | 1.05 | 223.8095 | 0.48045 | 210000 | 1 | 2.4968 | 96.2322 | 2.5946 | 3.2344 | 10.7 | 96.3 | 3 | 88,9 x 4,0 | 83.2277
251 | 2.4968 |  |  | -10.753 | 235 | 1.05 | 223.8095 | 0.48045 | 210000 | 1 | 2.4968 | 96.2322 | 2.5946 | 3.2344 | 10.7 | 96.3 | 3 | 88,9 x 4,0 | 83.2277
554 | 2.5145 |  |  | -9.23 | 235 | 1.05 | 223.8095 | 0.4124 | 210000 | 1 | 2.5145 | 96.2322 | 2.6129 | 2.8157 | 10.7 | 96.3 | 3 | 88,9 x 4,0 | 83.816
569 | 2.5145 |  |  | -9.23 | 235 | 1.05 | 223.8095 | 0.4124 | 210000 | 1 | 2.5145 | 96.2322 | 2.6129 | 2.8157 | 10.7 | 96.3 | 3 | 88,9 x 4,0 | 83.816
836 | 2.5145 |  |  | -9.23 | 235 | 1.05 | 223.8095 | 0.4124 | 210000 | 1 | 2.5145 | 96.2322 | 2.6129 | 2.8157 | 10.7 | 96.3 | 3 | 88,9 x 4,0 | 83.816
847 | 2.5145 |  |  | -9.23 | 235 | 1.05 | 223.8095 | 0.4124 | 210000 | 1 | 2.5145 | 96.2322 | 2.6129 | 2.8157 | 10.7 | 96.3 | 3 | 88,9 x 4,0 | 83.816
525 | 2.6989 |  |  | -9.093 | 235 | 1.05 | 223.8095 | 0.40628 | 210000 | 1 | 2.6989 | 96.2322 | 2.8046 | 3.1957 | 10.7 | 96.3 | 3 | 88,9 x 4,0 | 89.9643
598 | 2.6989 |  |  | -9.093 | 235 | 1.05 | 223.8095 | 0.40628 | 210000 | 1 | 2.6989 | 96.2322 | 2.8046 | 3.1957 | 10.7 | 96.3 | 3 | 88,9 x 4,0 | 89.9643
803 | 2.6989 |  |  | -9.093 | 235 | 1.05 | 223.8095 | 0.40628 | 210000 | 1 | 2.6989 | 96.2322 | 2.8046 | 3.1957 | 10.7 | 96.3 | 3 | 88,9 x 4,0 | 89.9643
881 | 2.6989 |  |  | -9.093 | 235 | 1.05 | 223.8095 | 0.40628 | 210000 | 1 | 2.6989 | 96.2322 | 2.8046 | 3.1957 | 10.7 | 96.3 | 3 | 88,9 x 4,0 | 89.9643
555 | 2.5666 |  |  | -8.707 | 235 | 1.05 | 223.8095 | 0.38904 | 210000 | 1 | 2.5666 | 96.2322 | 2.6671 | 2.7674 | 10.7 | 96.3 | 3 | 88,9 x 4,0 | 85.5537
568 | 2.5666 |  |  | -8.707 | 235 | 1.05 | 223.8095 | 0.38904 | 210000 | 1 | 2.5666 | 96.2322 | 2.6671 | 2.7674 | 10.7 | 96.3 | 3 | 88,9 x 4,0 | 85.5537
837 | 2.5666 |  |  | -8.707 | 235 | 1.05 | 223.8095 | 0.38904 | 210000 | 1 | 2.5666 | 96.2322 | 2.6671 | 2.7674 | 10.7 | 96.3 | 3 | 88,9 x 4,0 | 85.5537
846 | 2.5666 |  |  | -8.707 | 235 | 1.05 | 223.8095 | 0.38904 | 210000 | 1 | 2.5666 | 96.2322 | 2.6671 | 2.7674 | 10.7 | 96.3 | 3 | 88,9 x 4,0 | 85.5537
1108 | 2.479 |  |  | -7.967 | 235 | 1.05 | 223.8095 | 0.35597 | 210000 | 1 | 2.479 | 96.2322 | 2.5761 | 2.3623 | 10.7 | 96.3 | 3 | 88,9 x 4,0 | 82.6347
1135 | 2.479 |  |  | -7.967 | 235 | 1.05 | 223.8095 | 0.35597 | 210000 | 1 | 2.479 | 96.2322 | 2.5761 | 2.3623 | 10.7 | 96.3 | 3 | 88,9 x 4,0 | 82.6347
226 | 2.479 |  |  | -7.967 | 235 | 1.05 | 223.8095 | 0.35597 | 210000 | 1 | 2.479 | 96.2322 | 2.5761 | 2.3623 | 10.7 | 96.3 | 3 | 88,9 x 4,0 | 82.6347
257 | 2.479 |  |  | -7.967 | 235 | 1.05 | 223.8095 | 0.35597 | 210000 | 1 | 2.479 | 96.2322 | 2.5761 | 2.3623 | 10.7 | 96.3 | 3 | 88,9 x 4,0 | 82.6347
1002 | 2 |  |  | -6.231 | 235 | 1.05 | 223.8095 | 0.27841 | 210000 | 1 | 2 | 96.2322 | 2.0783 | 1.2025 | 10.7 | 96.3 | 3 | 88,9 x 4,0 | 66.6667
1040 | 2 |  |  | -6.231 | 235 | 1.05 | 223.8095 | 0.27841 | 210000 | 1 | 2 | 96.2322 | 2.0783 | 1.2025 | 10.7 | 96.3 | 3 | 88,9 x 4,0 | 66.6667
120 | 2 |  |  | -6.231 | 235 | 1.05 | 223.8095 | 0.27841 | 210000 | 1 | 2 | 96.2322 | 2.0783 | 1.2025 | 10.7 | 96.3 | 3 | 88,9 x 4,0 | 66.6667
82 | 2 |  |  | -6.231 | 235 | 1.05 | 223.8095 | 0.27841 | 210000 | 1 | 2 | 96.2322 | 2.0783 | 1.2025 | 10.7 | 96.3 | 3 | 88,9 x 4,0 | 66.6667
1118 | 2.532 |  |  | -5.021 | 235 | 1.05 | 223.8095 | 0.22434 | 210000 | 1 | 2.532 | 96.2322 | 2.6311 | 1.5531 | 10.7 | 96.3 | 3 | 88,9 x 4,0 | 84.4
1125 | 2.532 |  |  | -5.021 | 235 | 1.05 | 223.8095 | 0.22434 | 210000 | 1 | 2.532 | 96.2322 | 2.6311 | 1.5531 | 10.7 | 96.3 | 3 | 88,9 x 4,0 | 84.4
240 | 2.532 |  |  | -5.021 | 235 | 1.05 | 223.8095 | 0.22434 | 210000 | 1 | 2.532 | 96.2322 | 2.6311 | 1.5531 | 10.7 | 96.3 | 3 | 88,9 x 4,0 | 84.4
243 | 2.532 |  |  | -5.021 | 235 | 1.05 | 223.8095 | 0.22434 | 210000 | 1 | 2.532 | 96.2322 | 2.6311 | 1.5531 | 10.7 | 96.3 | 3 | 88,9 x 4,0 | 84.4
1004 | 2 |  |  | -4.683 | 235 | 1.05 | 223.8095 | 0.20924 | 210000 | 1 | 2 | 96.2322 | 2.0783 | 0.90378 | 10.7 | 96.3 | 3 | 88,9 x 4,0 | 66.6667
1038 | 2 |  |  | -4.683 | 235 | 1.05 | 223.8095 | 0.20924 | 210000 | 1 | 2 | 96.2322 | 2.0783 | 0.90378 | 10.7 | 96.3 | 3 | 88,9 x 4,0 | 66.6667
118 | 2 |  |  | -4.683 | 235 | 1.05 | 223.8095 | 0.20924 | 210000 | 1 | 2 | 96.2322 | 2.0783 | 0.90378 | 10.7 | 96.3 | 3 | 88,9 x 4,0 | 66.6667
84 | 2 |  |  | -4.683 | 235 | 1.05 | 223.8095 | 0.20924 | 210000 | 1 | 2 | 96.2322 | 2.0783 | 0.90378 | 10.7 | 96.3 | 3 | 88,9 x 4,0 | 66.6667
547 | 2.6006 |  |  | -4.643 | 235 | 1.05 | 223.8095 | 0.20745 | 210000 | 1 | 2.6006 | 96.2322 | 2.7025 | 1.5151 | 10.7 | 96.3 | 3 | 88,9 x 4,0 | 86.6877
576 | 2.6006 |  |  | -4.643 | 235 | 1.05 | 223.8095 | 0.20745 | 210000 | 1 | 2.6006 | 96.2322 | 2.7025 | 1.5151 | 10.7 | 96.3 | 3 | 88,9 x 4,0 | 86.6877
829 | 2.6006 |  |  | -4.643 | 235 | 1.05 | 223.8095 | 0.20745 | 210000 | 1 | 2.6006 | 96.2322 | 2.7025 | 1.5151 | 10.7 | 96.3 | 3 | 88,9 x 4,0 | 86.6877
854 | 2.6006 |  |  | -4.643 | 235 | 1.05 | 223.8095 | 0.20745 | 210000 | 1 | 2.6006 | 96.2322 | 2.7025 | 1.5151 | 10.7 | 96.3 | 3 | 88,9 x 4,0 | 86.6877
561 | 2.5494 |  |  | -4.267 | 235 | 1.05 | 223.8095 | 0.19065 | 210000 | 1 | 2.5494 | 96.2322 | 2.6492 | 1.3381 | 10.7 | 96.3 | 3 | 88,9 x 4,0 | 84.9793
562 | 2.5494 |  |  | -4.267 | 235 | 1.05 | 223.8095 | 0.19065 | 210000 | 1 | 2.5494 | 96.2322 | 2.6492 | 1.3381 | 10.7 | 96.3 | 3 | 88,9 x 4,0 | 84.9793
839 | 2.5494 |  |  | -4.267 | 235 | 1.05 | 223.8095 | 0.19065 | 210000 | 1 | 2.5494 | 96.2322 | 2.6492 | 1.3381 | 10.7 | 96.3 | 3 | 88,9 x 4,0 | 84.9793
844 | 2.5494 |  |  | -4.267 | 235 | 1.05 | 223.8095 | 0.19065 | 210000 | 1 | 2.5494 | 96.2322 | 2.6492 | 1.3381 | 10.7 | 96.3 | 3 | 88,9 x 4,0 | 84.9793
1006 | 2 |  |  | -3.17 | 235 | 1.05 | 223.8095 | 0.14164 | 210000 | 1 | 2 | 96.2322 | 2.0783 | 0.61179 | 10.7 | 96.3 | 3 | 88,9 x 4,0 | 66.6667
1036 | 2 |  |  | -3.17 | 235 | 1.05 | 223.8095 | 0.14164 | 210000 | 1 | 2 | 96.2322 | 2.0783 | 0.61179 | 10.7 | 96.3 | 3 | 88,9 x 4,0 | 66.6667
116 | 2 |  |  | -3.17 | 235 | 1.05 | 223.8095 | 0.14164 | 210000 | 1 | 2 | 96.2322 | 2.0783 | 0.61179 | 10.7 | 96.3 | 3 | 88,9 x 4,0 | 66.6667
86 | 2 |  |  | -3.17 | 235 | 1.05 | 223.8095 | 0.14164 | 210000 | 1 | 2 | 96.2322 | 2.0783 | 0.61179 | 10.7 | 96.3 | 3 | 88,9 x 4,0 | 66.6667
1116 | 2.5145 |  |  | -2.89 | 235 | 1.05 | 223.8095 | 0.12913 | 210000 | 1 | 2.5145 | 96.2322 | 2.6129 | 0.88161 | 10.7 | 96.3 | 3 | 88,9 x 4,0 | 83.816
1127 | 2.5145 |  |  | -2.89 | 235 | 1.05 | 223.8095 | 0.12913 | 210000 | 1 | 2.5145 | 96.2322 | 2.6129 | 0.88161 | 10.7 | 96.3 | 3 | 88,9 x 4,0 | 83.816
234 | 2.5145 |  |  | -2.89 | 235 | 1.05 | 223.8095 | 0.12913 | 210000 | 1 | 2.5145 | 96.2322 | 2.6129 | 0.88161 | 10.7 | 96.3 | 3 | 88,9 x 4,0 | 83.816
249 | 2.5145 |  |  | -2.89 | 235 | 1.05 | 223.8095 | 0.12913 | 210000 | 1 | 2.5145 | 96.2322 | 2.6129 | 0.88161 | 10.7 | 96.3 | 3 | 88,9 x 4,0 | 83.816
500 | 2.2565 |  |  | -2.736 | 235 | 1.05 | 223.8095 | 0.12225 | 210000 | 1 | 2.2565 | 96.2322 | 2.3448 | 0.67213 | 10.7 | 96.3 | 3 | 88,9 x 4,0 | 75.2157
623 | 2.2565 |  |  | -2.736 | 235 | 1.05 | 223.8095 | 0.12225 | 210000 | 1 | 2.2565 | 96.2322 | 2.3448 | 0.67213 | 10.7 | 96.3 | 3 | 88,9 x 4,0 | 75.2157
778 | 2.2565 |  |  | -2.736 | 235 | 1.05 | 223.8095 | 0.12225 | 210000 | 1 | 2.2565 | 96.2322 | 2.3448 | 0.67213 | 10.7 | 96.3 | 3 | 88,9 x 4,0 | 75.2157
904 | 2.2565 |  |  | -2.736 | 235 | 1.05 | 223.8095 | 0.12225 | 210000 | 1 | 2.2565 | 96.2322 | 2.3448 | 0.67213 | 10.7 | 96.3 | 3 | 88,9 x 4,0 | 75.2157
1064 | 2.2756 |  |  | -2.198 | 235 | 1.05 | 223.8095 | 0.098209 | 210000 | 1 | 2.2756 | 96.2322 | 2.3647 | 0.54915 | 10.7 | 96.3 | 3 | 88,9 x 4,0 | 75.8523
1180 | 2.2756 |  |  | -2.198 | 235 | 1.05 | 223.8095 | 0.098209 | 210000 | 1 | 2.2756 | 96.2322 | 2.3647 | 0.54915 | 10.7 | 96.3 | 3 | 88,9 x 4,0 | 75.8523
182 | 2.2756 |  |  | -2.198 | 235 | 1.05 | 223.8095 | 0.098209 | 210000 | 1 | 2.2756 | 96.2322 | 2.3647 | 0.54915 | 10.7 | 96.3 | 3 | 88,9 x 4,0 | 75.8523
299 | 2.2756 |  |  | -2.198 | 235 | 1.05 | 223.8095 | 0.098209 | 210000 | 1 | 2.2756 | 96.2322 | 2.3647 | 0.54915 | 10.7 | 96.3 | 3 | 88,9 x 4,0 | 75.8523
1008 | 2 |  |  | -1.817 | 235 | 1.05 | 223.8095 | 0.081185 | 210000 | 1 | 2 | 96.2322 | 2.0783 | 0.35067 | 10.7 | 96.3 | 3 | 88,9 x 4,0 | 66.6667
1034 | 2 |  |  | -1.817 | 235 | 1.05 | 223.8095 | 0.081185 | 210000 | 1 | 2 | 96.2322 | 2.0783 | 0.35067 | 10.7 | 96.3 | 3 | 88,9 x 4,0 | 66.6667
114 | 2 |  |  | -1.817 | 235 | 1.05 | 223.8095 | 0.081185 | 210000 | 1 | 2 | 96.2322 | 2.0783 | 0.35067 | 10.7 | 96.3 | 3 | 88,9 x 4,0 | 66.6667
88 | 2 |  |  | -1.817 | 235 | 1.05 | 223.8095 | 0.081185 | 210000 | 1 | 2 | 96.2322 | 2.0783 | 0.35067 | 10.7 | 96.3 | 3 | 88,9 x 4,0 | 66.6667
508 | 2.2946 |  |  | -1.555 | 235 | 1.05 | 223.8095 | 0.069479 | 210000 | 1 | 2.2946 | 96.2322 | 2.3844 | 0.39502 | 10.7 | 96.3 | 3 | 88,9 x 4,0 | 76.486
616 | 2.2946 |  |  | -1.555 | 235 | 1.05 | 223.8095 | 0.069479 | 210000 | 1 | 2.2946 | 96.2322 | 2.3844 | 0.39502 | 10.7 | 96.3 | 3 | 88,9 x 4,0 | 76.486
786 | 2.2946 |  |  | -1.555 | 235 | 1.05 | 223.8095 | 0.069479 | 210000 | 1 | 2.2946 | 96.2322 | 2.3844 | 0.39502 | 10.7 | 96.3 | 3 | 88,9 x 4,0 | 76.486
895 | 2.2946 |  |  | -1.555 | 235 | 1.05 | 223.8095 | 0.069479 | 210000 | 1 | 2.2946 | 96.2322 | 2.3844 | 0.39502 | 10.7 | 96.3 | 3 | 88,9 x 4,0 | 76.486
517 | 2.7304 |  |  | -1.172 | 235 | 1.05 | 223.8095 | 0.052366 | 210000 | 1 | 2.7304 | 96.2322 | 2.8373 | 0.42155 | 10.7 | 96.3 | 3 | 88,9 x 4,0 | 91.012
606 | 2.7304 |  |  | -1.172 | 235 | 1.05 | 223.8095 | 0.052366 | 210000 | 1 | 2.7304 | 96.2322 | 2.8373 | 0.42155 | 10.7 | 96.3 | 3 | 88,9 x 4,0 | 91.012
795 | 2.7304 |  |  | -1.172 | 235 | 1.05 | 223.8095 | 0.052366 | 210000 | 1 | 2.7304 | 96.2322 | 2.8373 | 0.42155 | 10.7 | 96.3 | 3 | 88,9 x 4,0 | 91.012
889 | 2.7304 |  |  | -1.172 | 235 | 1.05 | 223.8095 | 0.052366 | 210000 | 1 | 2.7304 | 96.2322 | 2.8373 | 0.42155 | 10.7 | 96.3 | 3 | 88,9 x 4,0 | 91.012
1010 | 2 |  |  | -0.731 | 235 | 1.05 | 223.8095 | 0.032662 | 210000 | 1 | 2 | 96.2322 | 2.0783 | 0.14108 | 10.7 | 96.3 | 3 | 88,9 x 4,0 | 66.6667
1032 | 2 |  |  | -0.731 | 235 | 1.05 | 223.8095 | 0.032662 | 210000 | 1 | 2 | 96.2322 | 2.0783 | 0.14108 | 10.7 | 96.3 | 3 | 88,9 x 4,0 | 66.6667
112 | 2 |  |  | -0.731 | 235 | 1.05 | 223.8095 | 0.032662 | 210000 | 1 | 2 | 96.2322 | 2.0783 | 0.14108 | 10.7 | 96.3 | 3 | 88,9 x 4,0 | 66.6667
90 | 2 |  |  | -0.731 | 235 | 1.05 | 223.8095 | 0.032662 | 210000 | 1 | 2 | 96.2322 | 2.0783 | 0.14108 | 10.7 | 96.3 | 3 | 88,9 x 4,0 | 66.6667
539 | 2.634 |  |  | -0.076 | 235 | 1.05 | 223.8095 | 0.0033957 | 210000 | 1 | 2.634 | 96.2322 | 2.7372 | 0.025441 | 10.7 | 96.3 | 3 | 88,9 x 4,0 | 87.8013
585 | 2.634 |  |  | -0.076 | 235 | 1.05 | 223.8095 | 0.0033957 | 210000 | 1 | 2.634 | 96.2322 | 2.7372 | 0.025441 | 10.7 | 96.3 | 3 | 88,9 x 4,0 | 87.8013
821 | 2.634 |  |  | -0.076 | 235 | 1.05 | 223.8095 | 0.0033957 | 210000 | 1 | 2.634 | 96.2322 | 2.7372 | 0.025441 | 10.7 | 96.3 | 3 | 88,9 x 4,0 | 87.8013
862 | 2.634 |  |  | -0.076 | 235 | 1.05 | 223.8095 | 0.0033957 | 210000 | 1 | 2.634 | 96.2322 | 2.7372 | 0.025441 | 10.7 | 96.3 | 3 | 88,9 x 4,0 | 87.8013

## Foglio Aste Tese
TABLE: Element Forces - Frames
Frame | Station | OutputCase | CaseType | N | Fyk | Ym | Fyd | Amin | Adesign | Profilo (dxs)
Text | m | Text | Text | KN | Mpa | Text | Mpa | cm2 | cm2 | mm
1003 | 2 | F | LinStatic | 910.889 | 235 | 1.05 | 223.8095 | 40.6993 | 47 | 273,0 x 5,6
1039 | 2 | F | LinStatic | 910.889 | 235 | 1.05 | 223.8095 | 40.6993 | 47 | 273,0 x 5,6
119 | 2 | F | LinStatic | 910.889 | 235 | 1.05 | 223.8095 | 40.6993 | 47 | 273,0 x 5,6
83 | 2 | F | LinStatic | 910.889 | 235 | 1.05 | 223.8095 | 40.6993 | 47 | 273,0 x 5,6
1005 | 2 | F | LinStatic | 858.687 | 235 | 1.05 | 223.8095 | 38.3669 | 47 | 273,0 x 5,6
1037 | 2 | F | LinStatic | 858.687 | 235 | 1.05 | 223.8095 | 38.3669 | 47 | 273,0 x 5,6
117 | 2 | F | LinStatic | 858.687 | 235 | 1.05 | 223.8095 | 38.3669 | 47 | 273,0 x 5,6
85 | 2 | F | LinStatic | 858.687 | 235 | 1.05 | 223.8095 | 38.3669 | 47 | 273,0 x 5,6
403 | 2 | F | LinStatic | 804.471 | 235 | 1.05 | 223.8095 | 35.9444 | 47 | 273,0 x 5,6
439 | 2 | F | LinStatic | 804.471 | 235 | 1.05 | 223.8095 | 35.9444 | 47 | 273,0 x 5,6
723 | 2 | F | LinStatic | 804.471 | 235 | 1.05 | 223.8095 | 35.9444 | 47 | 273,0 x 5,6
759 | 2 | F | LinStatic | 804.471 | 235 | 1.05 | 223.8095 | 35.9444 | 47 | 273,0 x 5,6
1007 | 2 | F | LinStatic | 794.876 | 235 | 1.05 | 223.8095 | 35.5157 | 47 | 273,0 x 5,6
1035 | 2 | F | LinStatic | 794.876 | 235 | 1.05 | 223.8095 | 35.5157 | 47 | 273,0 x 5,6
115 | 2 | F | LinStatic | 794.876 | 235 | 1.05 | 223.8095 | 35.5157 | 47 | 273,0 x 5,6
87 | 2 | F | LinStatic | 794.876 | 235 | 1.05 | 223.8095 | 35.5157 | 47 | 273,0 x 5,6
405 | 2 | F | LinStatic | 781.571 | 235 | 1.05 | 223.8095 | 34.9213 | 47 | 273,0 x 5,6
437 | 2 | F | LinStatic | 781.571 | 235 | 1.05 | 223.8095 | 34.9213 | 47 | 273,0 x 5,6
725 | 2 | F | LinStatic | 781.571 | 235 | 1.05 | 223.8095 | 34.9213 | 47 | 273,0 x 5,6
757 | 2 | F | LinStatic | 781.571 | 235 | 1.05 | 223.8095 | 34.9213 | 47 | 273,0 x 5,6
1009 | 2 | F | LinStatic | 745.151 | 235 | 1.05 | 223.8095 | 33.294 | 47 | 273,0 x 5,6
1033 | 2 | F | LinStatic | 745.151 | 235 | 1.05 | 223.8095 | 33.294 | 47 | 273,0 x 5,6
113 | 2 | F | LinStatic | 745.151 | 235 | 1.05 | 223.8095 | 33.294 | 47 | 273,0 x 5,6
89 | 2 | F | LinStatic | 745.151 | 235 | 1.05 | 223.8095 | 33.294 | 47 | 273,0 x 5,6
407 | 2 | F | LinStatic | 720.846 | 235 | 1.05 | 223.8095 | 32.208 | 47 | 273,0 x 5,6
435 | 2 | F | LinStatic | 720.846 | 235 | 1.05 | 223.8095 | 32.208 | 47 | 273,0 x 5,6
727 | 2 | F | LinStatic | 720.846 | 235 | 1.05 | 223.8095 | 32.208 | 47 | 273,0 x 5,6
755 | 2 | F | LinStatic | 720.846 | 235 | 1.05 | 223.8095 | 32.208 | 47 | 273,0 x 5,6
1011 | 2 | F | LinStatic | 706.595 | 235 | 1.05 | 223.8095 | 31.5713 | 47 | 273,0 x 5,6
1031 | 2 | F | LinStatic | 706.595 | 235 | 1.05 | 223.8095 | 31.5713 | 47 | 273,0 x 5,6
111 | 2 | F | LinStatic | 706.595 | 235 | 1.05 | 223.8095 | 31.5713 | 47 | 273,0 x 5,6
91 | 2 | F | LinStatic | 706.595 | 235 | 1.05 | 223.8095 | 31.5713 | 47 | 273,0 x 5,6
1013 | 2 | F | LinStatic | 677.173 | 235 | 1.05 | 223.8095 | 30.2567 | 47 | 273,0 x 5,6
1029 | 2 | F | LinStatic | 677.173 | 235 | 1.05 | 223.8095 | 30.2567 | 47 | 273,0 x 5,6
109 | 2 | F | LinStatic | 677.173 | 235 | 1.05 | 223.8095 | 30.2567 | 47 | 273,0 x 5,6
93 | 2 | F | LinStatic | 677.173 | 235 | 1.05 | 223.8095 | 30.2567 | 47 | 273,0 x 5,6
409 | 2 | F | LinStatic | 674.414 | 235 | 1.05 | 223.8095 | 30.1334 | 47 | 273,0 x 5,6
433 | 2 | F | LinStatic | 674.414 | 235 | 1.05 | 223.8095 | 30.1334 | 47 | 273,0 x 5,6
729 | 2 | F | LinStatic | 674.414 | 235 | 1.05 | 223.8095 | 30.1334 | 47 | 273,0 x 5,6
753 | 2 | F | LinStatic | 674.414 | 235 | 1.05 | 223.8095 | 30.1334 | 47 | 273,0 x 5,6
1015 | 2 | F | LinStatic | 655.532 | 235 | 1.05 | 223.8095 | 29.2897 | 47 | 273,0 x 5,6
1027 | 2 | F | LinStatic | 655.532 | 235 | 1.05 | 223.8095 | 29.2897 | 47 | 273,0 x 5,6
107 | 2 | F | LinStatic | 655.532 | 235 | 1.05 | 223.8095 | 29.2897 | 47 | 273,0 x 5,6
95 | 2 | F | LinStatic | 655.532 | 235 | 1.05 | 223.8095 | 29.2897 | 47 | 273,0 x 5,6
1017 | 2 | F | LinStatic | 640.721 | 235 | 1.05 | 223.8095 | 28.628 | 47 | 273,0 x 5,6
1025 | 2 | F | LinStatic | 640.721 | 235 | 1.05 | 223.8095 | 28.628 | 47 | 273,0 x 5,6
105 | 2 | F | LinStatic | 640.721 | 235 | 1.05 | 223.8095 | 28.628 | 47 | 273,0 x 5,6
97 | 2 | F | LinStatic | 640.721 | 235 | 1.05 | 223.8095 | 28.628 | 47 | 273,0 x 5,6
411 | 2 | F | LinStatic | 639.392 | 235 | 1.05 | 223.8095 | 28.5686 | 47 | 273,0 x 5,6
431 | 2 | F | LinStatic | 639.392 | 235 | 1.05 | 223.8095 | 28.5686 | 47 | 273,0 x 5,6
731 | 2 | F | LinStatic | 639.392 | 235 | 1.05 | 223.8095 | 28.5686 | 47 | 273,0 x 5,6
751 | 2 | F | LinStatic | 639.392 | 235 | 1.05 | 223.8095 | 28.5686 | 47 | 273,0 x 5,6
1019 | 2 | F | LinStatic | 632.089 | 235 | 1.05 | 223.8095 | 28.2423 | 47 | 273,0 x 5,6
1023 | 2 | F | LinStatic | 632.089 | 235 | 1.05 | 223.8095 | 28.2423 | 47 | 273,0 x 5,6
103 | 2 | F | LinStatic | 632.089 | 235 | 1.05 | 223.8095 | 28.2423 | 47 | 273,0 x 5,6
99 | 2 | F | LinStatic | 632.089 | 235 | 1.05 | 223.8095 | 28.2423 | 47 | 273,0 x 5,6
101 | 2 | F | LinStatic | 629.254 | 235 | 1.05 | 223.8095 | 28.1156 | 47 | 273,0 x 5,6
1021 | 2 | F | LinStatic | 629.254 | 235 | 1.05 | 223.8095 | 28.1156 | 47 | 273,0 x 5,6
413 | 2 | F | LinStatic | 612.934 | 235 | 1.05 | 223.8095 | 27.3864 | 47 | 273,0 x 5,6
429 | 2 | F | LinStatic | 612.934 | 235 | 1.05 | 223.8095 | 27.3864 | 47 | 273,0 x 5,6
733 | 2 | F | LinStatic | 612.934 | 235 | 1.05 | 223.8095 | 27.3864 | 47 | 273,0 x 5,6
749 | 2 | F | LinStatic | 612.934 | 235 | 1.05 | 223.8095 | 27.3864 | 47 | 273,0 x 5,6
415 | 2 | F | LinStatic | 593.525 | 235 | 1.05 | 223.8095 | 26.5192 | 47 | 273,0 x 5,6
427 | 2 | F | LinStatic | 593.525 | 235 | 1.05 | 223.8095 | 26.5192 | 47 | 273,0 x 5,6
735 | 2 | F | LinStatic | 593.525 | 235 | 1.05 | 223.8095 | 26.5192 | 47 | 273,0 x 5,6
747 | 2 | F | LinStatic | 593.525 | 235 | 1.05 | 223.8095 | 26.5192 | 47 | 273,0 x 5,6
417 | 2 | F | LinStatic | 580.249 | 235 | 1.05 | 223.8095 | 25.926 | 47 | 273,0 x 5,6
425 | 2 | F | LinStatic | 580.249 | 235 | 1.05 | 223.8095 | 25.926 | 47 | 273,0 x 5,6
737 | 2 | F | LinStatic | 580.249 | 235 | 1.05 | 223.8095 | 25.926 | 47 | 273,0 x 5,6
745 | 2 | F | LinStatic | 580.249 | 235 | 1.05 | 223.8095 | 25.926 | 47 | 273,0 x 5,6
419 | 2 | F | LinStatic | 572.513 | 235 | 1.05 | 223.8095 | 25.5804 | 47 | 273,0 x 5,6
423 | 2 | F | LinStatic | 572.513 | 235 | 1.05 | 223.8095 | 25.5804 | 47 | 273,0 x 5,6
739 | 2 | F | LinStatic | 572.513 | 235 | 1.05 | 223.8095 | 25.5804 | 47 | 273,0 x 5,6
743 | 2 | F | LinStatic | 572.513 | 235 | 1.05 | 223.8095 | 25.5804 | 47 | 273,0 x 5,6
421 | 2 | F | LinStatic | 569.972 | 235 | 1.05 | 223.8095 | 25.4668 | 47 | 273,0 x 5,6
741 | 2 | F | LinStatic | 569.972 | 235 | 1.05 | 223.8095 | 25.4668 | 47 | 273,0 x 5,6
404 | 2 | F | LinStatic | 473.572 | 235 | 1.05 | 223.8095 | 21.1596 | 47 | 273,0 x 5,6
438 | 2 | F | LinStatic | 473.572 | 235 | 1.05 | 223.8095 | 21.1596 | 47 | 273,0 x 5,6
724 | 2 | F | LinStatic | 473.572 | 235 | 1.05 | 223.8095 | 21.1596 | 47 | 273,0 x 5,6
758 | 2 | F | LinStatic | 473.572 | 235 | 1.05 | 223.8095 | 21.1596 | 47 | 273,0 x 5,6
406 | 2 | F | LinStatic | 433.544 | 235 | 1.05 | 223.8095 | 19.3711 | 47 | 273,0 x 5,6
436 | 2 | F | LinStatic | 433.544 | 235 | 1.05 | 223.8095 | 19.3711 | 47 | 273,0 x 5,6
726 | 2 | F | LinStatic | 433.544 | 235 | 1.05 | 223.8095 | 19.3711 | 47 | 273,0 x 5,6
756 | 2 | F | LinStatic | 433.544 | 235 | 1.05 | 223.8095 | 19.3711 | 47 | 273,0 x 5,6
408 | 2 | F | LinStatic | 399.756 | 235 | 1.05 | 223.8095 | 17.8614 | 47 | 273,0 x 5,6
434 | 2 | F | LinStatic | 399.756 | 235 | 1.05 | 223.8095 | 17.8614 | 47 | 273,0 x 5,6
728 | 2 | F | LinStatic | 399.756 | 235 | 1.05 | 223.8095 | 17.8614 | 47 | 273,0 x 5,6
754 | 2 | F | LinStatic | 399.756 | 235 | 1.05 | 223.8095 | 17.8614 | 47 | 273,0 x 5,6
410 | 2 | F | LinStatic | 376.16 | 235 | 1.05 | 223.8095 | 16.8071 | 47 | 273,0 x 5,6
432 | 2 | F | LinStatic | 376.16 | 235 | 1.05 | 223.8095 | 16.8071 | 47 | 273,0 x 5,6
730 | 2 | F | LinStatic | 376.16 | 235 | 1.05 | 223.8095 | 16.8071 | 47 | 273,0 x 5,6
752 | 2 | F | LinStatic | 376.16 | 235 | 1.05 | 223.8095 | 16.8071 | 47 | 273,0 x 5,6
412 | 2 | F | LinStatic | 358.831 | 235 | 1.05 | 223.8095 | 16.0329 | 47 | 273,0 x 5,6
430 | 2 | F | LinStatic | 358.831 | 235 | 1.05 | 223.8095 | 16.0329 | 47 | 273,0 x 5,6
732 | 2 | F | LinStatic | 358.831 | 235 | 1.05 | 223.8095 | 16.0329 | 47 | 273,0 x 5,6
750 | 2 | F | LinStatic | 358.831 | 235 | 1.05 | 223.8095 | 16.0329 | 47 | 273,0 x 5,6
414 | 2 | F | LinStatic | 346.011 | 235 | 1.05 | 223.8095 | 15.4601 | 47 | 273,0 x 5,6
428 | 2 | F | LinStatic | 346.011 | 235 | 1.05 | 223.8095 | 15.4601 | 47 | 273,0 x 5,6
734 | 2 | F | LinStatic | 346.011 | 235 | 1.05 | 223.8095 | 15.4601 | 47 | 273,0 x 5,6
748 | 2 | F | LinStatic | 346.011 | 235 | 1.05 | 223.8095 | 15.4601 | 47 | 273,0 x 5,6
416 | 2 | F | LinStatic | 336.898 | 235 | 1.05 | 223.8095 | 15.0529 | 47 | 273,0 x 5,6
426 | 2 | F | LinStatic | 336.898 | 235 | 1.05 | 223.8095 | 15.0529 | 47 | 273,0 x 5,6
736 | 2 | F | LinStatic | 336.898 | 235 | 1.05 | 223.8095 | 15.0529 | 47 | 273,0 x 5,6
746 | 2 | F | LinStatic | 336.898 | 235 | 1.05 | 223.8095 | 15.0529 | 47 | 273,0 x 5,6
418 | 2 | F | LinStatic | 331.044 | 235 | 1.05 | 223.8095 | 14.7913 | 47 | 273,0 x 5,6
424 | 2 | F | LinStatic | 331.044 | 235 | 1.05 | 223.8095 | 14.7913 | 47 | 273,0 x 5,6
738 | 2 | F | LinStatic | 331.044 | 235 | 1.05 | 223.8095 | 14.7913 | 47 | 273,0 x 5,6
744 | 2 | F | LinStatic | 331.044 | 235 | 1.05 | 223.8095 | 14.7913 | 47 | 273,0 x 5,6
420 | 2 | F | LinStatic | 328.182 | 235 | 1.05 | 223.8095 | 14.6635 | 47 | 273,0 x 5,6
422 | 2 | F | LinStatic | 328.182 | 235 | 1.05 | 223.8095 | 14.6635 | 47 | 273,0 x 5,6
740 | 2 | F | LinStatic | 328.182 | 235 | 1.05 | 223.8095 | 14.6635 | 47 | 273,0 x 5,6
742 | 2 | F | LinStatic | 328.182 | 235 | 1.05 | 223.8095 | 14.6635 | 47 | 273,0 x 5,6
402 | 2 | F | LinStatic | 225.267 | 235 | 1.05 | 223.8095 | 10.0651 | 10.7 | 88,9 x 4,0
440 | 2 | F | LinStatic | 225.267 | 235 | 1.05 | 223.8095 | 10.0651 | 10.7 | 88,9 x 4,0
722 | 2 | F | LinStatic | 225.267 | 235 | 1.05 | 223.8095 | 10.0651 | 10.7 | 88,9 x 4,0
760 | 2 | F | LinStatic | 225.267 | 235 | 1.05 | 223.8095 | 10.0651 | 10.7 | 88,9 x 4,0
487 | 2.8348 | F | LinStatic | 132.733 | 235 | 1.05 | 223.8095 | 5.9306 | 10.7 | 88,9 x 4,0
634 | 2.8348 | F | LinStatic | 132.733 | 235 | 1.05 | 223.8095 | 5.9306 | 10.7 | 88,9 x 4,0
769 | 2.8348 | F | LinStatic | 132.733 | 235 | 1.05 | 223.8095 | 5.9306 | 10.7 | 88,9 x 4,0
916 | 2.8348 | F | LinStatic | 132.733 | 235 | 1.05 | 223.8095 | 5.9306 | 10.7 | 88,9 x 4,0
1051 | 2.8204 | F | LinStatic | 125.594 | 235 | 1.05 | 223.8095 | 5.6116 | 10.7 | 88,9 x 4,0
1190 | 2.8204 | F | LinStatic | 125.594 | 235 | 1.05 | 223.8095 | 5.6116 | 10.7 | 88,9 x 4,0
173 | 2.8204 | F | LinStatic | 125.594 | 235 | 1.05 | 223.8095 | 5.6116 | 10.7 | 88,9 x 4,0
312 | 2.8204 | F | LinStatic | 125.594 | 235 | 1.05 | 223.8095 | 5.6116 | 10.7 | 88,9 x 4,0
1043 | 2.849 | F | LinStatic | 121.825 | 235 | 1.05 | 223.8095 | 5.4432 | 10.7 | 88,9 x 4,0
1198 | 2.849 | F | LinStatic | 121.825 | 235 | 1.05 | 223.8095 | 5.4432 | 10.7 | 88,9 x 4,0
165 | 2.849 | F | LinStatic | 121.825 | 235 | 1.05 | 223.8095 | 5.4432 | 10.7 | 88,9 x 4,0
320 | 2.849 | F | LinStatic | 121.825 | 235 | 1.05 | 223.8095 | 5.4432 | 10.7 | 88,9 x 4,0
485 | 2.849 | F | LinStatic | 117.906 | 235 | 1.05 | 223.8095 | 5.2681 | 10.7 | 88,9 x 4,0
640 | 2.849 | F | LinStatic | 117.906 | 235 | 1.05 | 223.8095 | 5.2681 | 10.7 | 88,9 x 4,0
763 | 2.849 | F | LinStatic | 117.906 | 235 | 1.05 | 223.8095 | 5.2681 | 10.7 | 88,9 x 4,0
918 | 2.849 | F | LinStatic | 117.906 | 235 | 1.05 | 223.8095 | 5.2681 | 10.7 | 88,9 x 4,0
489 | 2.8348 | F | LinStatic | 98.783 | 235 | 1.05 | 223.8095 | 4.4137 | 10.7 | 88,9 x 4,0
636 | 2.8348 | F | LinStatic | 98.783 | 235 | 1.05 | 223.8095 | 4.4137 | 10.7 | 88,9 x 4,0
767 | 2.8348 | F | LinStatic | 98.783 | 235 | 1.05 | 223.8095 | 4.4137 | 10.7 | 88,9 x 4,0
914 | 2.8348 | F | LinStatic | 98.783 | 235 | 1.05 | 223.8095 | 4.4137 | 10.7 | 88,9 x 4,0
495 | 2.8059 | F | LinStatic | 96.202 | 235 | 1.05 | 223.8095 | 4.2984 | 10.7 | 88,9 x 4,0
626 | 2.8059 | F | LinStatic | 96.202 | 235 | 1.05 | 223.8095 | 4.2984 | 10.7 | 88,9 x 4,0
777 | 2.8059 | F | LinStatic | 96.202 | 235 | 1.05 | 223.8095 | 4.2984 | 10.7 | 88,9 x 4,0
908 | 2.8059 | F | LinStatic | 96.202 | 235 | 1.05 | 223.8095 | 4.2984 | 10.7 | 88,9 x 4,0
1059 | 2.7911 | F | LinStatic | 94.212 | 235 | 1.05 | 223.8095 | 4.2095 | 10.7 | 88,9 x 4,0
1185 | 2.7911 | F | LinStatic | 94.212 | 235 | 1.05 | 223.8095 | 4.2095 | 10.7 | 88,9 x 4,0
181 | 2.7911 | F | LinStatic | 94.212 | 235 | 1.05 | 223.8095 | 4.2095 | 10.7 | 88,9 x 4,0
302 | 2.7911 | F | LinStatic | 94.212 | 235 | 1.05 | 223.8095 | 4.2095 | 10.7 | 88,9 x 4,0
1053 | 2.8204 | F | LinStatic | 87.38 | 235 | 1.05 | 223.8095 | 3.9042 | 10.7 | 88,9 x 4,0
1192 | 2.8204 | F | LinStatic | 87.38 | 235 | 1.05 | 223.8095 | 3.9042 | 10.7 | 88,9 x 4,0
171 | 2.8204 | F | LinStatic | 87.38 | 235 | 1.05 | 223.8095 | 3.9042 | 10.7 | 88,9 x 4,0
310 | 2.8204 | F | LinStatic | 87.38 | 235 | 1.05 | 223.8095 | 3.9042 | 10.7 | 88,9 x 4,0
503 | 2.7762 | F | LinStatic | 87.212 | 235 | 1.05 | 223.8095 | 3.8967 | 10.7 | 88,9 x 4,0
618 | 2.7762 | F | LinStatic | 87.212 | 235 | 1.05 | 223.8095 | 3.8967 | 10.7 | 88,9 x 4,0
785 | 2.7762 | F | LinStatic | 87.212 | 235 | 1.05 | 223.8095 | 3.8967 | 10.7 | 88,9 x 4,0
901 | 2.7762 | F | LinStatic | 87.212 | 235 | 1.05 | 223.8095 | 3.8967 | 10.7 | 88,9 x 4,0
1055 | 2.8059 | F | LinStatic | 84.634 | 235 | 1.05 | 223.8095 | 3.7815 | 10.7 | 88,9 x 4,0
1186 | 2.8059 | F | LinStatic | 84.634 | 235 | 1.05 | 223.8095 | 3.7815 | 10.7 | 88,9 x 4,0
177 | 2.8059 | F | LinStatic | 84.634 | 235 | 1.05 | 223.8095 | 3.7815 | 10.7 | 88,9 x 4,0
308 | 2.8059 | F | LinStatic | 84.634 | 235 | 1.05 | 223.8095 | 3.7815 | 10.7 | 88,9 x 4,0
1047 | 2.8348 | F | LinStatic | 77.11 | 235 | 1.05 | 223.8095 | 3.4453 | 10.7 | 88,9 x 4,0
1194 | 2.8348 | F | LinStatic | 77.11 | 235 | 1.05 | 223.8095 | 3.4453 | 10.7 | 88,9 x 4,0
169 | 2.8348 | F | LinStatic | 77.11 | 235 | 1.05 | 223.8095 | 3.4453 | 10.7 | 88,9 x 4,0
316 | 2.8348 | F | LinStatic | 77.11 | 235 | 1.05 | 223.8095 | 3.4453 | 10.7 | 88,9 x 4,0
1061 | 2.7911 | F | LinStatic | 76.579 | 235 | 1.05 | 223.8095 | 3.4216 | 10.7 | 88,9 x 4,0
1182 | 2.7911 | F | LinStatic | 76.579 | 235 | 1.05 | 223.8095 | 3.4216 | 10.7 | 88,9 x 4,0
179 | 2.7911 | F | LinStatic | 76.579 | 235 | 1.05 | 223.8095 | 3.4216 | 10.7 | 88,9 x 4,0
305 | 2.7911 | F | LinStatic | 76.579 | 235 | 1.05 | 223.8095 | 3.4216 | 10.7 | 88,9 x 4,0
511 | 2.7458 | F | LinStatic | 75.438 | 235 | 1.05 | 223.8095 | 3.3706 | 10.7 | 88,9 x 4,0
610 | 2.7458 | F | LinStatic | 75.438 | 235 | 1.05 | 223.8095 | 3.3706 | 10.7 | 88,9 x 4,0
793 | 2.7458 | F | LinStatic | 75.438 | 235 | 1.05 | 223.8095 | 3.3706 | 10.7 | 88,9 x 4,0
893 | 2.7458 | F | LinStatic | 75.438 | 235 | 1.05 | 223.8095 | 3.3706 | 10.7 | 88,9 x 4,0
1067 | 2.7611 | F | LinStatic | 73.741 | 235 | 1.05 | 223.8095 | 3.2948 | 10.7 | 88,9 x 4,0
1174 | 2.7611 | F | LinStatic | 73.741 | 235 | 1.05 | 223.8095 | 3.2948 | 10.7 | 88,9 x 4,0
189 | 2.7611 | F | LinStatic | 73.741 | 235 | 1.05 | 223.8095 | 3.2948 | 10.7 | 88,9 x 4,0
297 | 2.7611 | F | LinStatic | 73.741 | 235 | 1.05 | 223.8095 | 3.2948 | 10.7 | 88,9 x 4,0
1063 | 2.7762 | F | LinStatic | 67.719 | 235 | 1.05 | 223.8095 | 3.0257 | 10.7 | 88,9 x 4,0
1178 | 2.7762 | F | LinStatic | 67.719 | 235 | 1.05 | 223.8095 | 3.0257 | 10.7 | 88,9 x 4,0
185 | 2.7762 | F | LinStatic | 67.719 | 235 | 1.05 | 223.8095 | 3.0257 | 10.7 | 88,9 x 4,0
301 | 2.7762 | F | LinStatic | 67.719 | 235 | 1.05 | 223.8095 | 3.0257 | 10.7 | 88,9 x 4,0
497 | 2.8059 | F | LinStatic | 66.937 | 235 | 1.05 | 223.8095 | 2.9908 | 10.7 | 88,9 x 4,0
628 | 2.8059 | F | LinStatic | 66.937 | 235 | 1.05 | 223.8095 | 2.9908 | 10.7 | 88,9 x 4,0
775 | 2.8059 | F | LinStatic | 66.937 | 235 | 1.05 | 223.8095 | 2.9908 | 10.7 | 88,9 x 4,0
906 | 2.8059 | F | LinStatic | 66.937 | 235 | 1.05 | 223.8095 | 2.9908 | 10.7 | 88,9 x 4,0
519 | 2.7147 | F | LinStatic | 63.754 | 235 | 1.05 | 223.8095 | 2.8486 | 10.7 | 88,9 x 4,0
602 | 2.7147 | F | LinStatic | 63.754 | 235 | 1.05 | 223.8095 | 2.8486 | 10.7 | 88,9 x 4,0
801 | 2.7147 | F | LinStatic | 63.754 | 235 | 1.05 | 223.8095 | 2.8486 | 10.7 | 88,9 x 4,0
885 | 2.7147 | F | LinStatic | 63.754 | 235 | 1.05 | 223.8095 | 2.8486 | 10.7 | 88,9 x 4,0
483 | 2.849 | F | LinStatic | 62.769 | 235 | 1.05 | 223.8095 | 2.8046 | 10.7 | 88,9 x 4,0
638 | 2.849 | F | LinStatic | 62.769 | 235 | 1.05 | 223.8095 | 2.8046 | 10.7 | 88,9 x 4,0
765 | 2.849 | F | LinStatic | 62.769 | 235 | 1.05 | 223.8095 | 2.8046 | 10.7 | 88,9 x 4,0
920 | 2.849 | F | LinStatic | 62.769 | 235 | 1.05 | 223.8095 | 2.8046 | 10.7 | 88,9 x 4,0
1075 | 2.7304 | F | LinStatic | 60.603 | 235 | 1.05 | 223.8095 | 2.7078 | 10.7 | 88,9 x 4,0
1169 | 2.7304 | F | LinStatic | 60.603 | 235 | 1.05 | 223.8095 | 2.7078 | 10.7 | 88,9 x 4,0
197 | 2.7304 | F | LinStatic | 60.603 | 235 | 1.05 | 223.8095 | 2.7078 | 10.7 | 88,9 x 4,0
286 | 2.7304 | F | LinStatic | 60.603 | 235 | 1.05 | 223.8095 | 2.7078 | 10.7 | 88,9 x 4,0
1045 | 2.849 | F | LinStatic | 59.698 | 235 | 1.05 | 223.8095 | 2.6674 | 10.7 | 88,9 x 4,0
1200 | 2.849 | F | LinStatic | 59.698 | 235 | 1.05 | 223.8095 | 2.6674 | 10.7 | 88,9 x 4,0
163 | 2.849 | F | LinStatic | 59.698 | 235 | 1.05 | 223.8095 | 2.6674 | 10.7 | 88,9 x 4,0
318 | 2.849 | F | LinStatic | 59.698 | 235 | 1.05 | 223.8095 | 2.6674 | 10.7 | 88,9 x 4,0
1069 | 2.7611 | F | LinStatic | 58.966 | 235 | 1.05 | 223.8095 | 2.6347 | 10.7 | 88,9 x 4,0
1177 | 2.7611 | F | LinStatic | 58.966 | 235 | 1.05 | 223.8095 | 2.6347 | 10.7 | 88,9 x 4,0
187 | 2.7611 | F | LinStatic | 58.966 | 235 | 1.05 | 223.8095 | 2.6347 | 10.7 | 88,9 x 4,0
294 | 2.7611 | F | LinStatic | 58.966 | 235 | 1.05 | 223.8095 | 2.6347 | 10.7 | 88,9 x 4,0
1328 | 2 | F | LinStatic | 53.937 | 235 | 1.05 | 223.8095 | 2.41 | 2.54 | 33,7 x 2,6
1433 | 2 | F | LinStatic | 53.937 | 235 | 1.05 | 223.8095 | 2.41 | 2.54 | 33,7 x 2,6
527 | 2.6829 | F | LinStatic | 53.653 | 235 | 1.05 | 223.8095 | 2.3973 | 2.54 | 33,7 x 2,6
594 | 2.6829 | F | LinStatic | 53.653 | 235 | 1.05 | 223.8095 | 2.3973 | 2.54 | 33,7 x 2,6
809 | 2.6829 | F | LinStatic | 53.653 | 235 | 1.05 | 223.8095 | 2.3973 | 2.54 | 33,7 x 2,6
877 | 2.6829 | F | LinStatic | 53.653 | 235 | 1.05 | 223.8095 | 2.3973 | 2.54 | 33,7 x 2,6
505 | 2.7762 | F | LinStatic | 53.079 | 235 | 1.05 | 223.8095 | 2.3716 | 2.54 | 33,7 x 2,6
621 | 2.7762 | F | LinStatic | 53.079 | 235 | 1.05 | 223.8095 | 2.3716 | 2.54 | 33,7 x 2,6
783 | 2.7762 | F | LinStatic | 53.079 | 235 | 1.05 | 223.8095 | 2.3716 | 2.54 | 33,7 x 2,6
898 | 2.7762 | F | LinStatic | 53.079 | 235 | 1.05 | 223.8095 | 2.3716 | 2.54 | 33,7 x 2,6
491 | 2.8204 | F | LinStatic | 52.415 | 235 | 1.05 | 223.8095 | 2.3419 | 2.54 | 33,7 x 2,6
630 | 2.8204 | F | LinStatic | 52.415 | 235 | 1.05 | 223.8095 | 2.3419 | 2.54 | 33,7 x 2,6
773 | 2.8204 | F | LinStatic | 52.415 | 235 | 1.05 | 223.8095 | 2.3419 | 2.54 | 33,7 x 2,6
912 | 2.8204 | F | LinStatic | 52.415 | 235 | 1.05 | 223.8095 | 2.3419 | 2.54 | 33,7 x 2,6
1071 | 2.7458 | F | LinStatic | 52.233 | 235 | 1.05 | 223.8095 | 2.3338 | 2.54 | 33,7 x 2,6
1170 | 2.7458 | F | LinStatic | 52.233 | 235 | 1.05 | 223.8095 | 2.3338 | 2.54 | 33,7 x 2,6
193 | 2.7458 | F | LinStatic | 52.233 | 235 | 1.05 | 223.8095 | 2.3338 | 2.54 | 33,7 x 2,6
293 | 2.7458 | F | LinStatic | 52.233 | 235 | 1.05 | 223.8095 | 2.3338 | 2.54 | 33,7 x 2,6
1083 | 2.6989 | F | LinStatic | 50.824 | 235 | 1.05 | 223.8095 | 2.2709 | 2.54 | 33,7 x 2,6
1161 | 2.6989 | F | LinStatic | 50.824 | 235 | 1.05 | 223.8095 | 2.2709 | 2.54 | 33,7 x 2,6
205 | 2.6989 | F | LinStatic | 50.824 | 235 | 1.05 | 223.8095 | 2.2709 | 2.54 | 33,7 x 2,6
278 | 2.6989 | F | LinStatic | 50.824 | 235 | 1.05 | 223.8095 | 2.2709 | 2.54 | 33,7 x 2,6
535 | 2.6505 | F | LinStatic | 45.224 | 235 | 1.05 | 223.8095 | 2.0206 | 2.54 | 33,7 x 2,6
586 | 2.6505 | F | LinStatic | 45.224 | 235 | 1.05 | 223.8095 | 2.0206 | 2.54 | 33,7 x 2,6
817 | 2.6505 | F | LinStatic | 45.224 | 235 | 1.05 | 223.8095 | 2.0206 | 2.54 | 33,7 x 2,6
869 | 2.6505 | F | LinStatic | 45.224 | 235 | 1.05 | 223.8095 | 2.0206 | 2.54 | 33,7 x 2,6
1077 | 2.7304 | F | LinStatic | 44.496 | 235 | 1.05 | 223.8095 | 1.9881 | 2.54 | 33,7 x 2,6
1166 | 2.7304 | F | LinStatic | 44.496 | 235 | 1.05 | 223.8095 | 1.9881 | 2.54 | 33,7 x 2,6
195 | 2.7304 | F | LinStatic | 44.496 | 235 | 1.05 | 223.8095 | 1.9881 | 2.54 | 33,7 x 2,6
289 | 2.7304 | F | LinStatic | 44.496 | 235 | 1.05 | 223.8095 | 1.9881 | 2.54 | 33,7 x 2,6
1091 | 2.6668 | F | LinStatic | 43.01 | 235 | 1.05 | 223.8095 | 1.9217 | 2.54 | 33,7 x 2,6
1153 | 2.6668 | F | LinStatic | 43.01 | 235 | 1.05 | 223.8095 | 1.9217 | 2.54 | 33,7 x 2,6
213 | 2.6668 | F | LinStatic | 43.01 | 235 | 1.05 | 223.8095 | 1.9217 | 2.54 | 33,7 x 2,6
270 | 2.6668 | F | LinStatic | 43.01 | 235 | 1.05 | 223.8095 | 1.9217 | 2.54 | 33,7 x 2,6
513 | 2.7458 | F | LinStatic | 40.969 | 235 | 1.05 | 223.8095 | 1.8305 | 2.54 | 33,7 x 2,6
613 | 2.7458 | F | LinStatic | 40.969 | 235 | 1.05 | 223.8095 | 1.8305 | 2.54 | 33,7 x 2,6
791 | 2.7458 | F | LinStatic | 40.969 | 235 | 1.05 | 223.8095 | 1.8305 | 2.54 | 33,7 x 2,6
890 | 2.7458 | F | LinStatic | 40.969 | 235 | 1.05 | 223.8095 | 1.8305 | 2.54 | 33,7 x 2,6
1079 | 2.7147 | F | LinStatic | 39.847 | 235 | 1.05 | 223.8095 | 1.7804 | 2.54 | 33,7 x 2,6
1162 | 2.7147 | F | LinStatic | 39.847 | 235 | 1.05 | 223.8095 | 1.7804 | 2.54 | 33,7 x 2,6
201 | 2.7147 | F | LinStatic | 39.847 | 235 | 1.05 | 223.8095 | 1.7804 | 2.54 | 33,7 x 2,6
285 | 2.7147 | F | LinStatic | 39.847 | 235 | 1.05 | 223.8095 | 1.7804 | 2.54 | 33,7 x 2,6
543 | 2.6174 | F | LinStatic | 38.202 | 235 | 1.05 | 223.8095 | 1.7069 | 2.54 | 33,7 x 2,6
580 | 2.6174 | F | LinStatic | 38.202 | 235 | 1.05 | 223.8095 | 1.7069 | 2.54 | 33,7 x 2,6
825 | 2.6174 | F | LinStatic | 38.202 | 235 | 1.05 | 223.8095 | 1.7069 | 2.54 | 33,7 x 2,6
858 | 2.6174 | F | LinStatic | 38.202 | 235 | 1.05 | 223.8095 | 1.7069 | 2.54 | 33,7 x 2,6
499 | 2.7911 | F | LinStatic | 37.4 | 235 | 1.05 | 223.8095 | 1.6711 | 2.54 | 33,7 x 2,6
625 | 2.7911 | F | LinStatic | 37.4 | 235 | 1.05 | 223.8095 | 1.6711 | 2.54 | 33,7 x 2,6
781 | 2.7911 | F | LinStatic | 37.4 | 235 | 1.05 | 223.8095 | 1.6711 | 2.54 | 33,7 x 2,6
902 | 2.7911 | F | LinStatic | 37.4 | 235 | 1.05 | 223.8095 | 1.6711 | 2.54 | 33,7 x 2,6
1099 | 2.634 | F | LinStatic | 36.619 | 235 | 1.05 | 223.8095 | 1.6362 | 2.54 | 33,7 x 2,6
1145 | 2.634 | F | LinStatic | 36.619 | 235 | 1.05 | 223.8095 | 1.6362 | 2.54 | 33,7 x 2,6
221 | 2.634 | F | LinStatic | 36.619 | 235 | 1.05 | 223.8095 | 1.6362 | 2.54 | 33,7 x 2,6
262 | 2.634 | F | LinStatic | 36.619 | 235 | 1.05 | 223.8095 | 1.6362 | 2.54 | 33,7 x 2,6
1085 | 2.6989 | F | LinStatic | 32.706 | 235 | 1.05 | 223.8095 | 1.4613 | 2.54 | 33,7 x 2,6
1158 | 2.6989 | F | LinStatic | 32.706 | 235 | 1.05 | 223.8095 | 1.4613 | 2.54 | 33,7 x 2,6
203 | 2.6989 | F | LinStatic | 32.706 | 235 | 1.05 | 223.8095 | 1.4613 | 2.54 | 33,7 x 2,6
281 | 2.6989 | F | LinStatic | 32.706 | 235 | 1.05 | 223.8095 | 1.4613 | 2.54 | 33,7 x 2,6
1327 | 2 | F | LinStatic | 32.391 | 235 | 1.05 | 223.8095 | 1.4473 | 2.54 | 33,7 x 2,6
1329 | 2 | F | LinStatic | 32.391 | 235 | 1.05 | 223.8095 | 1.4473 | 2.54 | 33,7 x 2,6
1432 | 2 | F | LinStatic | 32.391 | 235 | 1.05 | 223.8095 | 1.4473 | 2.54 | 33,7 x 2,6
1434 | 2 | F | LinStatic | 32.391 | 235 | 1.05 | 223.8095 | 1.4473 | 2.54 | 33,7 x 2,6
551 | 2.5837 | F | LinStatic | 32.284 | 235 | 1.05 | 223.8095 | 1.4425 | 2.54 | 33,7 x 2,6
572 | 2.5837 | F | LinStatic | 32.284 | 235 | 1.05 | 223.8095 | 1.4425 | 2.54 | 33,7 x 2,6
833 | 2.5837 | F | LinStatic | 32.284 | 235 | 1.05 | 223.8095 | 1.4425 | 2.54 | 33,7 x 2,6
850 | 2.5837 | F | LinStatic | 32.284 | 235 | 1.05 | 223.8095 | 1.4425 | 2.54 | 33,7 x 2,6
1107 | 2.6006 | F | LinStatic | 31.324 | 235 | 1.05 | 223.8095 | 1.3996 | 2.54 | 33,7 x 2,6
1136 | 2.6006 | F | LinStatic | 31.324 | 235 | 1.05 | 223.8095 | 1.3996 | 2.54 | 33,7 x 2,6
229 | 2.6006 | F | LinStatic | 31.324 | 235 | 1.05 | 223.8095 | 1.3996 | 2.54 | 33,7 x 2,6
254 | 2.6006 | F | LinStatic | 31.324 | 235 | 1.05 | 223.8095 | 1.3996 | 2.54 | 33,7 x 2,6
521 | 2.7147 | F | LinStatic | 30.248 | 235 | 1.05 | 223.8095 | 1.3515 | 2.54 | 33,7 x 2,6
605 | 2.7147 | F | LinStatic | 30.248 | 235 | 1.05 | 223.8095 | 1.3515 | 2.54 | 33,7 x 2,6
799 | 2.7147 | F | LinStatic | 30.248 | 235 | 1.05 | 223.8095 | 1.3515 | 2.54 | 33,7 x 2,6
882 | 2.7147 | F | LinStatic | 30.248 | 235 | 1.05 | 223.8095 | 1.3515 | 2.54 | 33,7 x 2,6
1334 | 2 | F | LinStatic | 29.78 | 235 | 1.05 | 223.8095 | 1.3306 | 2.54 | 33,7 x 2,6
1427 | 2 | F | LinStatic | 29.78 | 235 | 1.05 | 223.8095 | 1.3306 | 2.54 | 33,7 x 2,6
1087 | 2.6829 | F | LinStatic | 29.706 | 235 | 1.05 | 223.8095 | 1.3273 | 2.54 | 33,7 x 2,6
1154 | 2.6829 | F | LinStatic | 29.706 | 235 | 1.05 | 223.8095 | 1.3273 | 2.54 | 33,7 x 2,6
209 | 2.6829 | F | LinStatic | 29.706 | 235 | 1.05 | 223.8095 | 1.3273 | 2.54 | 33,7 x 2,6
277 | 2.6829 | F | LinStatic | 29.706 | 235 | 1.05 | 223.8095 | 1.3273 | 2.54 | 33,7 x 2,6
507 | 2.7611 | F | LinStatic | 27.589 | 235 | 1.05 | 223.8095 | 1.2327 | 2.54 | 33,7 x 2,6
614 | 2.7611 | F | LinStatic | 27.589 | 235 | 1.05 | 223.8095 | 1.2327 | 2.54 | 33,7 x 2,6
789 | 2.7611 | F | LinStatic | 27.589 | 235 | 1.05 | 223.8095 | 1.2327 | 2.54 | 33,7 x 2,6
897 | 2.7611 | F | LinStatic | 27.589 | 235 | 1.05 | 223.8095 | 1.2327 | 2.54 | 33,7 x 2,6
559 | 2.5494 | F | LinStatic | 27.19 | 235 | 1.05 | 223.8095 | 1.2149 | 2.54 | 33,7 x 2,6
564 | 2.5494 | F | LinStatic | 27.19 | 235 | 1.05 | 223.8095 | 1.2149 | 2.54 | 33,7 x 2,6
841 | 2.5494 | F | LinStatic | 27.19 | 235 | 1.05 | 223.8095 | 1.2149 | 2.54 | 33,7 x 2,6
842 | 2.5494 | F | LinStatic | 27.19 | 235 | 1.05 | 223.8095 | 1.2149 | 2.54 | 33,7 x 2,6
1115 | 2.5666 | F | LinStatic | 26.871 | 235 | 1.05 | 223.8095 | 1.2006 | 2.54 | 33,7 x 2,6
1128 | 2.5666 | F | LinStatic | 26.871 | 235 | 1.05 | 223.8095 | 1.2006 | 2.54 | 33,7 x 2,6
237 | 2.5666 | F | LinStatic | 26.871 | 235 | 1.05 | 223.8095 | 1.2006 | 2.54 | 33,7 x 2,6
246 | 2.5666 | F | LinStatic | 26.871 | 235 | 1.05 | 223.8095 | 1.2006 | 2.54 | 33,7 x 2,6
1324 | 2 | F | LinStatic | 26.836 | 235 | 1.05 | 223.8095 | 1.1991 | 2.54 | 33,7 x 2,6
1326 | 2 | F | LinStatic | 26.836 | 235 | 1.05 | 223.8095 | 1.1991 | 2.54 | 33,7 x 2,6
1435 | 2 | F | LinStatic | 26.836 | 235 | 1.05 | 223.8095 | 1.1991 | 2.54 | 33,7 x 2,6
1437 | 2 | F | LinStatic | 26.836 | 235 | 1.05 | 223.8095 | 1.1991 | 2.54 | 33,7 x 2,6
1340 | 2 | F | LinStatic | 25.755 | 235 | 1.05 | 223.8095 | 1.1508 | 2.54 | 33,7 x 2,6
1421 | 2 | F | LinStatic | 25.755 | 235 | 1.05 | 223.8095 | 1.1508 | 2.54 | 33,7 x 2,6
1346 | 2 | F | LinStatic | 23.227 | 235 | 1.05 | 223.8095 | 1.0378 | 2.54 | 33,7 x 2,6
1415 | 2 | F | LinStatic | 23.227 | 235 | 1.05 | 223.8095 | 1.0378 | 2.54 | 33,7 x 2,6
1120 | 2.532 | F | LinStatic | 23.041 | 235 | 1.05 | 223.8095 | 1.0295 | 2.54 | 33,7 x 2,6
1123 | 2.532 | F | LinStatic | 23.041 | 235 | 1.05 | 223.8095 | 1.0295 | 2.54 | 33,7 x 2,6
238 | 2.532 | F | LinStatic | 23.041 | 235 | 1.05 | 223.8095 | 1.0295 | 2.54 | 33,7 x 2,6
245 | 2.532 | F | LinStatic | 23.041 | 235 | 1.05 | 223.8095 | 1.0295 | 2.54 | 33,7 x 2,6
1093 | 2.6668 | F | LinStatic | 22.882 | 235 | 1.05 | 223.8095 | 1.0224 | 2.54 | 33,7 x 2,6
1150 | 2.6668 | F | LinStatic | 22.882 | 235 | 1.05 | 223.8095 | 1.0224 | 2.54 | 33,7 x 2,6
211 | 2.6668 | F | LinStatic | 22.882 | 235 | 1.05 | 223.8095 | 1.0224 | 2.54 | 33,7 x 2,6
273 | 2.6668 | F | LinStatic | 22.882 | 235 | 1.05 | 223.8095 | 1.0224 | 2.54 | 33,7 x 2,6
556 | 2.5145 | F | LinStatic | 22.673 | 235 | 1.05 | 223.8095 | 1.013 | 2.54 | 33,7 x 2,6
567 | 2.5145 | F | LinStatic | 22.673 | 235 | 1.05 | 223.8095 | 1.013 | 2.54 | 33,7 x 2,6
834 | 2.5145 | F | LinStatic | 22.673 | 235 | 1.05 | 223.8095 | 1.013 | 2.54 | 33,7 x 2,6
849 | 2.5145 | F | LinStatic | 22.673 | 235 | 1.05 | 223.8095 | 1.013 | 2.54 | 33,7 x 2,6
1095 | 2.6505 | F | LinStatic | 21.251 | 235 | 1.05 | 223.8095 | 0.94951 | 2.54 | 33,7 x 2,6
1146 | 2.6505 | F | LinStatic | 21.251 | 235 | 1.05 | 223.8095 | 0.94951 | 2.54 | 33,7 x 2,6
217 | 2.6505 | F | LinStatic | 21.251 | 235 | 1.05 | 223.8095 | 0.94951 | 2.54 | 33,7 x 2,6
269 | 2.6505 | F | LinStatic | 21.251 | 235 | 1.05 | 223.8095 | 0.94951 | 2.54 | 33,7 x 2,6
529 | 2.6829 | F | LinStatic | 21.127 | 235 | 1.05 | 223.8095 | 0.94397 | 2.54 | 33,7 x 2,6
597 | 2.6829 | F | LinStatic | 21.127 | 235 | 1.05 | 223.8095 | 0.94397 | 2.54 | 33,7 x 2,6
807 | 2.6829 | F | LinStatic | 21.127 | 235 | 1.05 | 223.8095 | 0.94397 | 2.54 | 33,7 x 2,6
874 | 2.6829 | F | LinStatic | 21.127 | 235 | 1.05 | 223.8095 | 0.94397 | 2.54 | 33,7 x 2,6
1352 | 2 | F | LinStatic | 20.599 | 235 | 1.05 | 223.8095 | 0.92038 | 2.54 | 33,7 x 2,6
1409 | 2 | F | LinStatic | 20.599 | 235 | 1.05 | 223.8095 | 0.92038 | 2.54 | 33,7 x 2,6
1112 | 2.4968 | F | LinStatic | 19.646 | 235 | 1.05 | 223.8095 | 0.8778 | 2.54 | 33,7 x 2,6
1131 | 2.4968 | F | LinStatic | 19.646 | 235 | 1.05 | 223.8095 | 0.8778 | 2.54 | 33,7 x 2,6
230 | 2.4968 | F | LinStatic | 19.646 | 235 | 1.05 | 223.8095 | 0.8778 | 2.54 | 33,7 x 2,6
253 | 2.4968 | F | LinStatic | 19.646 | 235 | 1.05 | 223.8095 | 0.8778 | 2.54 | 33,7 x 2,6
493 | 2.8204 | F | LinStatic | 19.62 | 235 | 1.05 | 223.8095 | 0.87664 | 2.54 | 33,7 x 2,6
632 | 2.8204 | F | LinStatic | 19.62 | 235 | 1.05 | 223.8095 | 0.87664 | 2.54 | 33,7 x 2,6
771 | 2.8204 | F | LinStatic | 19.62 | 235 | 1.05 | 223.8095 | 0.87664 | 2.54 | 33,7 x 2,6
910 | 2.8204 | F | LinStatic | 19.62 | 235 | 1.05 | 223.8095 | 0.87664 | 2.54 | 33,7 x 2,6
515 | 2.7304 | F | LinStatic | 18.907 | 235 | 1.05 | 223.8095 | 0.84478 | 2.54 | 33,7 x 2,6
609 | 2.7304 | F | LinStatic | 18.907 | 235 | 1.05 | 223.8095 | 0.84478 | 2.54 | 33,7 x 2,6
797 | 2.7304 | F | LinStatic | 18.907 | 235 | 1.05 | 223.8095 | 0.84478 | 2.54 | 33,7 x 2,6
886 | 2.7304 | F | LinStatic | 18.907 | 235 | 1.05 | 223.8095 | 0.84478 | 2.54 | 33,7 x 2,6
548 | 2.479 | F | LinStatic | 18.517 | 235 | 1.05 | 223.8095 | 0.82736 | 2.54 | 33,7 x 2,6
575 | 2.479 | F | LinStatic | 18.517 | 235 | 1.05 | 223.8095 | 0.82736 | 2.54 | 33,7 x 2,6
826 | 2.479 | F | LinStatic | 18.517 | 235 | 1.05 | 223.8095 | 0.82736 | 2.54 | 33,7 x 2,6
857 | 2.479 | F | LinStatic | 18.517 | 235 | 1.05 | 223.8095 | 0.82736 | 2.54 | 33,7 x 2,6
1358 | 2 | F | LinStatic | 18.203 | 235 | 1.05 | 223.8095 | 0.81333 | 2.54 | 33,7 x 2,6
1403 | 2 | F | LinStatic | 18.203 | 235 | 1.05 | 223.8095 | 0.81333 | 2.54 | 33,7 x 2,6
1333 | 2 | F | LinStatic | 17.708 | 235 | 1.05 | 223.8095 | 0.79121 | 2.54 | 33,7 x 2,6
1335 | 2 | F | LinStatic | 17.708 | 235 | 1.05 | 223.8095 | 0.79121 | 2.54 | 33,7 x 2,6
1426 | 2 | F | LinStatic | 17.708 | 235 | 1.05 | 223.8095 | 0.79121 | 2.54 | 33,7 x 2,6
1428 | 2 | F | LinStatic | 17.708 | 235 | 1.05 | 223.8095 | 0.79121 | 2.54 | 33,7 x 2,6
1104 | 2.4611 | F | LinStatic | 16.527 | 235 | 1.05 | 223.8095 | 0.73844 | 2.54 | 33,7 x 2,6
1139 | 2.4611 | F | LinStatic | 16.527 | 235 | 1.05 | 223.8095 | 0.73844 | 2.54 | 33,7 x 2,6
222 | 2.4611 | F | LinStatic | 16.527 | 235 | 1.05 | 223.8095 | 0.73844 | 2.54 | 33,7 x 2,6
261 | 2.4611 | F | LinStatic | 16.527 | 235 | 1.05 | 223.8095 | 0.73844 | 2.54 | 33,7 x 2,6
1364 | 2 | F | LinStatic | 16.108 | 235 | 1.05 | 223.8095 | 0.71972 | 2.54 | 33,7 x 2,6
1397 | 2 | F | LinStatic | 16.108 | 235 | 1.05 | 223.8095 | 0.71972 | 2.54 | 33,7 x 2,6
1339 | 2 | F | LinStatic | 15.036 | 235 | 1.05 | 223.8095 | 0.67182 | 2.54 | 33,7 x 2,6
1341 | 2 | F | LinStatic | 15.036 | 235 | 1.05 | 223.8095 | 0.67182 | 2.54 | 33,7 x 2,6
1420 | 2 | F | LinStatic | 15.036 | 235 | 1.05 | 223.8095 | 0.67182 | 2.54 | 33,7 x 2,6
1422 | 2 | F | LinStatic | 15.036 | 235 | 1.05 | 223.8095 | 0.67182 | 2.54 | 33,7 x 2,6
1101 | 2.634 | F | LinStatic | 14.552 | 235 | 1.05 | 223.8095 | 0.6502 | 2.54 | 33,7 x 2,6
1142 | 2.634 | F | LinStatic | 14.552 | 235 | 1.05 | 223.8095 | 0.6502 | 2.54 | 33,7 x 2,6
219 | 2.634 | F | LinStatic | 14.552 | 235 | 1.05 | 223.8095 | 0.6502 | 2.54 | 33,7 x 2,6
265 | 2.634 | F | LinStatic | 14.552 | 235 | 1.05 | 223.8095 | 0.6502 | 2.54 | 33,7 x 2,6
540 | 2.4431 | F | LinStatic | 14.538 | 235 | 1.05 | 223.8095 | 0.64957 | 2.54 | 33,7 x 2,6
583 | 2.4431 | F | LinStatic | 14.538 | 235 | 1.05 | 223.8095 | 0.64957 | 2.54 | 33,7 x 2,6
818 | 2.4431 | F | LinStatic | 14.538 | 235 | 1.05 | 223.8095 | 0.64957 | 2.54 | 33,7 x 2,6
864 | 2.4431 | F | LinStatic | 14.538 | 235 | 1.05 | 223.8095 | 0.64957 | 2.54 | 33,7 x 2,6
1370 | 2 | F | LinStatic | 14.269 | 235 | 1.05 | 223.8095 | 0.63755 | 2.54 | 33,7 x 2,6
1391 | 2 | F | LinStatic | 14.269 | 235 | 1.05 | 223.8095 | 0.63755 | 2.54 | 33,7 x 2,6
1103 | 2.6174 | F | LinStatic | 14.085 | 235 | 1.05 | 223.8095 | 0.62933 | 2.54 | 33,7 x 2,6
1140 | 2.6174 | F | LinStatic | 14.085 | 235 | 1.05 | 223.8095 | 0.62933 | 2.54 | 33,7 x 2,6
225 | 2.6174 | F | LinStatic | 14.085 | 235 | 1.05 | 223.8095 | 0.62933 | 2.54 | 33,7 x 2,6
258 | 2.6174 | F | LinStatic | 14.085 | 235 | 1.05 | 223.8095 | 0.62933 | 2.54 | 33,7 x 2,6
1345 | 2 | F | LinStatic | 13.815 | 235 | 1.05 | 223.8095 | 0.61727 | 2.54 | 33,7 x 2,6
1347 | 2 | F | LinStatic | 13.815 | 235 | 1.05 | 223.8095 | 0.61727 | 2.54 | 33,7 x 2,6
1414 | 2 | F | LinStatic | 13.815 | 235 | 1.05 | 223.8095 | 0.61727 | 2.54 | 33,7 x 2,6
1416 | 2 | F | LinStatic | 13.815 | 235 | 1.05 | 223.8095 | 0.61727 | 2.54 | 33,7 x 2,6
1096 | 2.4249 | F | LinStatic | 13.548 | 235 | 1.05 | 223.8095 | 0.60534 | 2.54 | 33,7 x 2,6
1148 | 2.4249 | F | LinStatic | 13.548 | 235 | 1.05 | 223.8095 | 0.60534 | 2.54 | 33,7 x 2,6
214 | 2.4249 | F | LinStatic | 13.548 | 235 | 1.05 | 223.8095 | 0.60534 | 2.54 | 33,7 x 2,6
267 | 2.4249 | F | LinStatic | 13.548 | 235 | 1.05 | 223.8095 | 0.60534 | 2.54 | 33,7 x 2,6
537 | 2.6505 | F | LinStatic | 13.409 | 235 | 1.05 | 223.8095 | 0.59913 | 2.54 | 33,7 x 2,6
589 | 2.6505 | F | LinStatic | 13.409 | 235 | 1.05 | 223.8095 | 0.59913 | 2.54 | 33,7 x 2,6
815 | 2.6505 | F | LinStatic | 13.409 | 235 | 1.05 | 223.8095 | 0.59913 | 2.54 | 33,7 x 2,6
866 | 2.6505 | F | LinStatic | 13.409 | 235 | 1.05 | 223.8095 | 0.59913 | 2.54 | 33,7 x 2,6
1049 | 2.8348 | F | LinStatic | 13.232 | 235 | 1.05 | 223.8095 | 0.59122 | 2.54 | 33,7 x 2,6
1196 | 2.8348 | F | LinStatic | 13.232 | 235 | 1.05 | 223.8095 | 0.59122 | 2.54 | 33,7 x 2,6
167 | 2.8348 | F | LinStatic | 13.232 | 235 | 1.05 | 223.8095 | 0.59122 | 2.54 | 33,7 x 2,6
314 | 2.8348 | F | LinStatic | 13.232 | 235 | 1.05 | 223.8095 | 0.59122 | 2.54 | 33,7 x 2,6
1351 | 2 | F | LinStatic | 12.646 | 235 | 1.05 | 223.8095 | 0.56503 | 2.54 | 33,7 x 2,6
1353 | 2 | F | LinStatic | 12.646 | 235 | 1.05 | 223.8095 | 0.56503 | 2.54 | 33,7 x 2,6
1408 | 2 | F | LinStatic | 12.646 | 235 | 1.05 | 223.8095 | 0.56503 | 2.54 | 33,7 x 2,6
1410 | 2 | F | LinStatic | 12.646 | 235 | 1.05 | 223.8095 | 0.56503 | 2.54 | 33,7 x 2,6
1376 | 2 | F | LinStatic | 12.627 | 235 | 1.05 | 223.8095 | 0.56419 | 2.54 | 33,7 x 2,6
1385 | 2 | F | LinStatic | 12.627 | 235 | 1.05 | 223.8095 | 0.56419 | 2.54 | 33,7 x 2,6
501 | 2.7911 | F | LinStatic | 12.501 | 235 | 1.05 | 223.8095 | 0.55856 | 2.54 | 33,7 x 2,6
622 | 2.7911 | F | LinStatic | 12.501 | 235 | 1.05 | 223.8095 | 0.55856 | 2.54 | 33,7 x 2,6
779 | 2.7911 | F | LinStatic | 12.501 | 235 | 1.05 | 223.8095 | 0.55856 | 2.54 | 33,7 x 2,6
905 | 2.7911 | F | LinStatic | 12.501 | 235 | 1.05 | 223.8095 | 0.55856 | 2.54 | 33,7 x 2,6
1330 | 2 | F | LinStatic | 12.092 | 235 | 1.05 | 223.8095 | 0.54028 | 2.54 | 33,7 x 2,6
1332 | 2 | F | LinStatic | 12.092 | 235 | 1.05 | 223.8095 | 0.54028 | 2.54 | 33,7 x 2,6
1429 | 2 | F | LinStatic | 12.092 | 235 | 1.05 | 223.8095 | 0.54028 | 2.54 | 33,7 x 2,6
1431 | 2 | F | LinStatic | 12.092 | 235 | 1.05 | 223.8095 | 0.54028 | 2.54 | 33,7 x 2,6
1357 | 2 | F | LinStatic | 11.606 | 235 | 1.05 | 223.8095 | 0.51857 | 2.54 | 33,7 x 2,6
1359 | 2 | F | LinStatic | 11.606 | 235 | 1.05 | 223.8095 | 0.51857 | 2.54 | 33,7 x 2,6
1402 | 2 | F | LinStatic | 11.606 | 235 | 1.05 | 223.8095 | 0.51857 | 2.54 | 33,7 x 2,6
1404 | 2 | F | LinStatic | 11.606 | 235 | 1.05 | 223.8095 | 0.51857 | 2.54 | 33,7 x 2,6
523 | 2.6989 | F | LinStatic | 11.47 | 235 | 1.05 | 223.8095 | 0.51249 | 2.54 | 33,7 x 2,6
601 | 2.6989 | F | LinStatic | 11.47 | 235 | 1.05 | 223.8095 | 0.51249 | 2.54 | 33,7 x 2,6
805 | 2.6989 | F | LinStatic | 11.47 | 235 | 1.05 | 223.8095 | 0.51249 | 2.54 | 33,7 x 2,6
878 | 2.6989 | F | LinStatic | 11.47 | 235 | 1.05 | 223.8095 | 0.51249 | 2.54 | 33,7 x 2,6
1379 | 2 | F | LinStatic | 11.128 | 235 | 1.05 | 223.8095 | 0.49721 | 2.54 | 33,7 x 2,6
1382 | 2 | F | LinStatic | 11.128 | 235 | 1.05 | 223.8095 | 0.49721 | 2.54 | 33,7 x 2,6
1363 | 2 | F | LinStatic | 10.723 | 235 | 1.05 | 223.8095 | 0.47911 | 2.54 | 33,7 x 2,6
1365 | 2 | F | LinStatic | 10.723 | 235 | 1.05 | 223.8095 | 0.47911 | 2.54 | 33,7 x 2,6
1396 | 2 | F | LinStatic | 10.723 | 235 | 1.05 | 223.8095 | 0.47911 | 2.54 | 33,7 x 2,6
1398 | 2 | F | LinStatic | 10.723 | 235 | 1.05 | 223.8095 | 0.47911 | 2.54 | 33,7 x 2,6
1088 | 2.3882 | F | LinStatic | 10.588 | 235 | 1.05 | 223.8095 | 0.47308 | 2.54 | 33,7 x 2,6
1156 | 2.3882 | F | LinStatic | 10.588 | 235 | 1.05 | 223.8095 | 0.47308 | 2.54 | 33,7 x 2,6
206 | 2.3882 | F | LinStatic | 10.588 | 235 | 1.05 | 223.8095 | 0.47308 | 2.54 | 33,7 x 2,6
275 | 2.3882 | F | LinStatic | 10.588 | 235 | 1.05 | 223.8095 | 0.47308 | 2.54 | 33,7 x 2,6
532 | 2.4066 | F | LinStatic | 10.579 | 235 | 1.05 | 223.8095 | 0.47268 | 2.54 | 33,7 x 2,6
591 | 2.4066 | F | LinStatic | 10.579 | 235 | 1.05 | 223.8095 | 0.47268 | 2.54 | 33,7 x 2,6
810 | 2.4066 | F | LinStatic | 10.579 | 235 | 1.05 | 223.8095 | 0.47268 | 2.54 | 33,7 x 2,6
872 | 2.4066 | F | LinStatic | 10.579 | 235 | 1.05 | 223.8095 | 0.47268 | 2.54 | 33,7 x 2,6
1369 | 2 | F | LinStatic | 9.975 | 235 | 1.05 | 223.8095 | 0.44569 | 2.54 | 33,7 x 2,6
1371 | 2 | F | LinStatic | 9.975 | 235 | 1.05 | 223.8095 | 0.44569 | 2.54 | 33,7 x 2,6
1390 | 2 | F | LinStatic | 9.975 | 235 | 1.05 | 223.8095 | 0.44569 | 2.54 | 33,7 x 2,6
1392 | 2 | F | LinStatic | 9.975 | 235 | 1.05 | 223.8095 | 0.44569 | 2.54 | 33,7 x 2,6
1373 | 2 | F | LinStatic | 9.726 | 235 | 1.05 | 223.8095 | 0.43457 | 2.54 | 33,7 x 2,6
1388 | 2 | F | LinStatic | 9.726 | 235 | 1.05 | 223.8095 | 0.43457 | 2.54 | 33,7 x 2,6
1375 | 2 | F | LinStatic | 9.34 | 235 | 1.05 | 223.8095 | 0.41732 | 2.54 | 33,7 x 2,6
1377 | 2 | F | LinStatic | 9.34 | 235 | 1.05 | 223.8095 | 0.41732 | 2.54 | 33,7 x 2,6
1384 | 2 | F | LinStatic | 9.34 | 235 | 1.05 | 223.8095 | 0.41732 | 2.54 | 33,7 x 2,6
1386 | 2 | F | LinStatic | 9.34 | 235 | 1.05 | 223.8095 | 0.41732 | 2.54 | 33,7 x 2,6
1378 | 2 | F | LinStatic | 8.798 | 235 | 1.05 | 223.8095 | 0.3931 | 2.54 | 33,7 x 2,6
1380 | 2 | F | LinStatic | 8.798 | 235 | 1.05 | 223.8095 | 0.3931 | 2.54 | 33,7 x 2,6
1381 | 2 | F | LinStatic | 8.798 | 235 | 1.05 | 223.8095 | 0.3931 | 2.54 | 33,7 x 2,6
1383 | 2 | F | LinStatic | 8.798 | 235 | 1.05 | 223.8095 | 0.3931 | 2.54 | 33,7 x 2,6
1367 | 2 | F | LinStatic | 8.38 | 235 | 1.05 | 223.8095 | 0.37443 | 2.54 | 33,7 x 2,6
1394 | 2 | F | LinStatic | 8.38 | 235 | 1.05 | 223.8095 | 0.37443 | 2.54 | 33,7 x 2,6
1372 | 2 | F | LinStatic | 8.336 | 235 | 1.05 | 223.8095 | 0.37246 | 2.54 | 33,7 x 2,6
1374 | 2 | F | LinStatic | 8.336 | 235 | 1.05 | 223.8095 | 0.37246 | 2.54 | 33,7 x 2,6
1387 | 2 | F | LinStatic | 8.336 | 235 | 1.05 | 223.8095 | 0.37246 | 2.54 | 33,7 x 2,6
1389 | 2 | F | LinStatic | 8.336 | 235 | 1.05 | 223.8095 | 0.37246 | 2.54 | 33,7 x 2,6
1366 | 2 | F | LinStatic | 7.944 | 235 | 1.05 | 223.8095 | 0.35494 | 2.54 | 33,7 x 2,6
1368 | 2 | F | LinStatic | 7.944 | 235 | 1.05 | 223.8095 | 0.35494 | 2.54 | 33,7 x 2,6
1393 | 2 | F | LinStatic | 7.944 | 235 | 1.05 | 223.8095 | 0.35494 | 2.54 | 33,7 x 2,6
1395 | 2 | F | LinStatic | 7.944 | 235 | 1.05 | 223.8095 | 0.35494 | 2.54 | 33,7 x 2,6
1111 | 2.5837 | F | LinStatic | 7.872 | 235 | 1.05 | 223.8095 | 0.35173 | 2.54 | 33,7 x 2,6
1132 | 2.5837 | F | LinStatic | 7.872 | 235 | 1.05 | 223.8095 | 0.35173 | 2.54 | 33,7 x 2,6
233 | 2.5837 | F | LinStatic | 7.872 | 235 | 1.05 | 223.8095 | 0.35173 | 2.54 | 33,7 x 2,6
250 | 2.5837 | F | LinStatic | 7.872 | 235 | 1.05 | 223.8095 | 0.35173 | 2.54 | 33,7 x 2,6
1325 | 2 | F | LinStatic | 7.733 | 235 | 1.05 | 223.8095 | 0.34552 | 2.54 | 33,7 x 2,6
1436 | 2 | F | LinStatic | 7.733 | 235 | 1.05 | 223.8095 | 0.34552 | 2.54 | 33,7 x 2,6
1360 | 2 | F | LinStatic | 7.615 | 235 | 1.05 | 223.8095 | 0.34024 | 2.54 | 33,7 x 2,6
1362 | 2 | F | LinStatic | 7.615 | 235 | 1.05 | 223.8095 | 0.34024 | 2.54 | 33,7 x 2,6
1399 | 2 | F | LinStatic | 7.615 | 235 | 1.05 | 223.8095 | 0.34024 | 2.54 | 33,7 x 2,6
1401 | 2 | F | LinStatic | 7.615 | 235 | 1.05 | 223.8095 | 0.34024 | 2.54 | 33,7 x 2,6
1080 | 2.3511 | F | LinStatic | 7.508 | 235 | 1.05 | 223.8095 | 0.33546 | 2.54 | 33,7 x 2,6
1164 | 2.3511 | F | LinStatic | 7.508 | 235 | 1.05 | 223.8095 | 0.33546 | 2.54 | 33,7 x 2,6
198 | 2.3511 | F | LinStatic | 7.508 | 235 | 1.05 | 223.8095 | 0.33546 | 2.54 | 33,7 x 2,6
283 | 2.3511 | F | LinStatic | 7.508 | 235 | 1.05 | 223.8095 | 0.33546 | 2.54 | 33,7 x 2,6
1109 | 2.6006 | F | LinStatic | 7.342 | 235 | 1.05 | 223.8095 | 0.32805 | 2.54 | 33,7 x 2,6
1134 | 2.6006 | F | LinStatic | 7.342 | 235 | 1.05 | 223.8095 | 0.32805 | 2.54 | 33,7 x 2,6
227 | 2.6006 | F | LinStatic | 7.342 | 235 | 1.05 | 223.8095 | 0.32805 | 2.54 | 33,7 x 2,6
256 | 2.6006 | F | LinStatic | 7.342 | 235 | 1.05 | 223.8095 | 0.32805 | 2.54 | 33,7 x 2,6
1354 | 2 | F | LinStatic | 7.34 | 235 | 1.05 | 223.8095 | 0.32796 | 2.54 | 33,7 x 2,6
1356 | 2 | F | LinStatic | 7.34 | 235 | 1.05 | 223.8095 | 0.32796 | 2.54 | 33,7 x 2,6
1405 | 2 | F | LinStatic | 7.34 | 235 | 1.05 | 223.8095 | 0.32796 | 2.54 | 33,7 x 2,6
1407 | 2 | F | LinStatic | 7.34 | 235 | 1.05 | 223.8095 | 0.32796 | 2.54 | 33,7 x 2,6
1348 | 2 | F | LinStatic | 7.087 | 235 | 1.05 | 223.8095 | 0.31665 | 2.54 | 33,7 x 2,6
1350 | 2 | F | LinStatic | 7.087 | 235 | 1.05 | 223.8095 | 0.31665 | 2.54 | 33,7 x 2,6
1411 | 2 | F | LinStatic | 7.087 | 235 | 1.05 | 223.8095 | 0.31665 | 2.54 | 33,7 x 2,6
1413 | 2 | F | LinStatic | 7.087 | 235 | 1.05 | 223.8095 | 0.31665 | 2.54 | 33,7 x 2,6
1361 | 2 | F | LinStatic | 7.051 | 235 | 1.05 | 223.8095 | 0.31504 | 2.54 | 33,7 x 2,6
1400 | 2 | F | LinStatic | 7.051 | 235 | 1.05 | 223.8095 | 0.31504 | 2.54 | 33,7 x 2,6
509 | 2.7611 | F | LinStatic | 6.934 | 235 | 1.05 | 223.8095 | 0.30982 | 2.54 | 33,7 x 2,6
617 | 2.7611 | F | LinStatic | 6.934 | 235 | 1.05 | 223.8095 | 0.30982 | 2.54 | 33,7 x 2,6
787 | 2.7611 | F | LinStatic | 6.934 | 235 | 1.05 | 223.8095 | 0.30982 | 2.54 | 33,7 x 2,6
894 | 2.7611 | F | LinStatic | 6.934 | 235 | 1.05 | 223.8095 | 0.30982 | 2.54 | 33,7 x 2,6
1331 | 2 | F | LinStatic | 6.822 | 235 | 1.05 | 223.8095 | 0.30481 | 2.54 | 33,7 x 2,6
1430 | 2 | F | LinStatic | 6.822 | 235 | 1.05 | 223.8095 | 0.30481 | 2.54 | 33,7 x 2,6
545 | 2.6174 | F | LinStatic | 6.795 | 235 | 1.05 | 223.8095 | 0.30361 | 2.54 | 33,7 x 2,6
578 | 2.6174 | F | LinStatic | 6.795 | 235 | 1.05 | 223.8095 | 0.30361 | 2.54 | 33,7 x 2,6
823 | 2.6174 | F | LinStatic | 6.795 | 235 | 1.05 | 223.8095 | 0.30361 | 2.54 | 33,7 x 2,6
860 | 2.6174 | F | LinStatic | 6.795 | 235 | 1.05 | 223.8095 | 0.30361 | 2.54 | 33,7 x 2,6
1342 | 2 | F | LinStatic | 6.759 | 235 | 1.05 | 223.8095 | 0.302 | 2.54 | 33,7 x 2,6
1344 | 2 | F | LinStatic | 6.759 | 235 | 1.05 | 223.8095 | 0.302 | 2.54 | 33,7 x 2,6
1417 | 2 | F | LinStatic | 6.759 | 235 | 1.05 | 223.8095 | 0.302 | 2.54 | 33,7 x 2,6
1419 | 2 | F | LinStatic | 6.759 | 235 | 1.05 | 223.8095 | 0.302 | 2.54 | 33,7 x 2,6
1336 | 2 | F | LinStatic | 6.599 | 235 | 1.05 | 223.8095 | 0.29485 | 2.54 | 33,7 x 2,6
1338 | 2 | F | LinStatic | 6.599 | 235 | 1.05 | 223.8095 | 0.29485 | 2.54 | 33,7 x 2,6
1423 | 2 | F | LinStatic | 6.599 | 235 | 1.05 | 223.8095 | 0.29485 | 2.54 | 33,7 x 2,6
1425 | 2 | F | LinStatic | 6.599 | 235 | 1.05 | 223.8095 | 0.29485 | 2.54 | 33,7 x 2,6
524 | 2.3697 | F | LinStatic | 6.521 | 235 | 1.05 | 223.8095 | 0.29136 | 2.54 | 33,7 x 2,6
599 | 2.3697 | F | LinStatic | 6.521 | 235 | 1.05 | 223.8095 | 0.29136 | 2.54 | 33,7 x 2,6
802 | 2.3697 | F | LinStatic | 6.521 | 235 | 1.05 | 223.8095 | 0.29136 | 2.54 | 33,7 x 2,6
880 | 2.3697 | F | LinStatic | 6.521 | 235 | 1.05 | 223.8095 | 0.29136 | 2.54 | 33,7 x 2,6
1355 | 2 | F | LinStatic | 5.693 | 235 | 1.05 | 223.8095 | 0.25437 | 2.54 | 33,7 x 2,6
1406 | 2 | F | LinStatic | 5.693 | 235 | 1.05 | 223.8095 | 0.25437 | 2.54 | 33,7 x 2,6
531 | 2.6668 | F | LinStatic | 5.216 | 235 | 1.05 | 223.8095 | 0.23306 | 2.54 | 33,7 x 2,6
593 | 2.6668 | F | LinStatic | 5.216 | 235 | 1.05 | 223.8095 | 0.23306 | 2.54 | 33,7 x 2,6
813 | 2.6668 | F | LinStatic | 5.216 | 235 | 1.05 | 223.8095 | 0.23306 | 2.54 | 33,7 x 2,6
870 | 2.6668 | F | LinStatic | 5.216 | 235 | 1.05 | 223.8095 | 0.23306 | 2.54 | 33,7 x 2,6
492 | 2.218 | F | LinStatic | 4.363 | 235 | 1.05 | 223.8095 | 0.19494 | 2.54 | 33,7 x 2,6
633 | 2.218 | F | LinStatic | 4.363 | 235 | 1.05 | 223.8095 | 0.19494 | 2.54 | 33,7 x 2,6
770 | 2.218 | F | LinStatic | 4.363 | 235 | 1.05 | 223.8095 | 0.19494 | 2.54 | 33,7 x 2,6
911 | 2.218 | F | LinStatic | 4.363 | 235 | 1.05 | 223.8095 | 0.19494 | 2.54 | 33,7 x 2,6
1349 | 2 | F | LinStatic | 4.225 | 235 | 1.05 | 223.8095 | 0.18878 | 2.54 | 33,7 x 2,6
1412 | 2 | F | LinStatic | 4.225 | 235 | 1.05 | 223.8095 | 0.18878 | 2.54 | 33,7 x 2,6
1072 | 2.3135 | F | LinStatic | 3.927 | 235 | 1.05 | 223.8095 | 0.17546 | 2.54 | 33,7 x 2,6
1172 | 2.3135 | F | LinStatic | 3.927 | 235 | 1.05 | 223.8095 | 0.17546 | 2.54 | 33,7 x 2,6
190 | 2.3135 | F | LinStatic | 3.927 | 235 | 1.05 | 223.8095 | 0.17546 | 2.54 | 33,7 x 2,6
291 | 2.3135 | F | LinStatic | 3.927 | 235 | 1.05 | 223.8095 | 0.17546 | 2.54 | 33,7 x 2,6
1057 | 2.8059 | F | LinStatic | 3.601 | 235 | 1.05 | 223.8095 | 0.1609 | 2.54 | 33,7 x 2,6
1188 | 2.8059 | F | LinStatic | 3.601 | 235 | 1.05 | 223.8095 | 0.1609 | 2.54 | 33,7 x 2,6
175 | 2.8059 | F | LinStatic | 3.601 | 235 | 1.05 | 223.8095 | 0.1609 | 2.54 | 33,7 x 2,6
306 | 2.8059 | F | LinStatic | 3.601 | 235 | 1.05 | 223.8095 | 0.1609 | 2.54 | 33,7 x 2,6
1322 | 2 | F | LinStatic | 2.72 | 235 | 1.05 | 223.8095 | 0.12153 | 2.54 | 33,7 x 2,6
1439 | 2 | F | LinStatic | 2.72 | 235 | 1.05 | 223.8095 | 0.12153 | 2.54 | 33,7 x 2,6
1343 | 2 | F | LinStatic | 2.454 | 235 | 1.05 | 223.8095 | 0.10965 | 2.54 | 33,7 x 2,6
1418 | 2 | F | LinStatic | 2.454 | 235 | 1.05 | 223.8095 | 0.10965 | 2.54 | 33,7 x 2,6
516 | 2.3323 | F | LinStatic | 2.34 | 235 | 1.05 | 223.8095 | 0.10455 | 2.54 | 33,7 x 2,6
607 | 2.3323 | F | LinStatic | 2.34 | 235 | 1.05 | 223.8095 | 0.10455 | 2.54 | 33,7 x 2,6
794 | 2.3323 | F | LinStatic | 2.34 | 235 | 1.05 | 223.8095 | 0.10455 | 2.54 | 33,7 x 2,6
888 | 2.3323 | F | LinStatic | 2.34 | 235 | 1.05 | 223.8095 | 0.10455 | 2.54 | 33,7 x 2,6
1119 | 2.5494 | F | LinStatic | 2.306 | 235 | 1.05 | 223.8095 | 0.10303 | 2.54 | 33,7 x 2,6
1124 | 2.5494 | F | LinStatic | 2.306 | 235 | 1.05 | 223.8095 | 0.10303 | 2.54 | 33,7 x 2,6
241 | 2.5494 | F | LinStatic | 2.306 | 235 | 1.05 | 223.8095 | 0.10303 | 2.54 | 33,7 x 2,6
242 | 2.5494 | F | LinStatic | 2.306 | 235 | 1.05 | 223.8095 | 0.10303 | 2.54 | 33,7 x 2,6
100 | 2 | F | LinStatic | 1.625 | 235 | 1.05 | 223.8095 | 0.072606 | 2.54 | 33,7 x 2,6
102 | 2 | F | LinStatic | 1.625 | 235 | 1.05 | 223.8095 | 0.072606 | 2.54 | 33,7 x 2,6
1020 | 2 | F | LinStatic | 1.625 | 235 | 1.05 | 223.8095 | 0.072606 | 2.54 | 33,7 x 2,6
1022 | 2 | F | LinStatic | 1.625 | 235 | 1.05 | 223.8095 | 0.072606 | 2.54 | 33,7 x 2,6
1018 | 2 | F | LinStatic | 1.484 | 235 | 1.05 | 223.8095 | 0.066306 | 2.54 | 33,7 x 2,6
1024 | 2 | F | LinStatic | 1.484 | 235 | 1.05 | 223.8095 | 0.066306 | 2.54 | 33,7 x 2,6
104 | 2 | F | LinStatic | 1.484 | 235 | 1.05 | 223.8095 | 0.066306 | 2.54 | 33,7 x 2,6
98 | 2 | F | LinStatic | 1.484 | 235 | 1.05 | 223.8095 | 0.066306 | 2.54 | 33,7 x 2,6
1016 | 2 | F | LinStatic | 1.194 | 235 | 1.05 | 223.8095 | 0.053349 | 2.54 | 33,7 x 2,6
1026 | 2 | F | LinStatic | 1.194 | 235 | 1.05 | 223.8095 | 0.053349 | 2.54 | 33,7 x 2,6
106 | 2 | F | LinStatic | 1.194 | 235 | 1.05 | 223.8095 | 0.053349 | 2.54 | 33,7 x 2,6
96 | 2 | F | LinStatic | 1.194 | 235 | 1.05 | 223.8095 | 0.053349 | 2.54 | 33,7 x 2,6
553 | 2.5837 | F | LinStatic | 0.993 | 235 | 1.05 | 223.8095 | 0.044368 | 2.54 | 33,7 x 2,6
570 | 2.5837 | F | LinStatic | 0.993 | 235 | 1.05 | 223.8095 | 0.044368 | 2.54 | 33,7 x 2,6
831 | 2.5837 | F | LinStatic | 0.993 | 235 | 1.05 | 223.8095 | 0.044368 | 2.54 | 33,7 x 2,6
852 | 2.5837 | F | LinStatic | 0.993 | 235 | 1.05 | 223.8095 | 0.044368 | 2.54 | 33,7 x 2,6
1117 | 2.5666 | F | LinStatic | 0.919 | 235 | 1.05 | 223.8095 | 0.041062 | 2.54 | 33,7 x 2,6
1126 | 2.5666 | F | LinStatic | 0.919 | 235 | 1.05 | 223.8095 | 0.041062 | 2.54 | 33,7 x 2,6
235 | 2.5666 | F | LinStatic | 0.919 | 235 | 1.05 | 223.8095 | 0.041062 | 2.54 | 33,7 x 2,6
248 | 2.5666 | F | LinStatic | 0.919 | 235 | 1.05 | 223.8095 | 0.041062 | 2.54 | 33,7 x 2,6
1014 | 2 | F | LinStatic | 0.744 | 235 | 1.05 | 223.8095 | 0.033243 | 2.54 | 33,7 x 2,6
1028 | 2 | F | LinStatic | 0.744 | 235 | 1.05 | 223.8095 | 0.033243 | 2.54 | 33,7 x 2,6
108 | 2 | F | LinStatic | 0.744 | 235 | 1.05 | 223.8095 | 0.033243 | 2.54 | 33,7 x 2,6
94 | 2 | F | LinStatic | 0.744 | 235 | 1.05 | 223.8095 | 0.033243 | 2.54 | 33,7 x 2,6
1337 | 2 | F | LinStatic | 0.656 | 235 | 1.05 | 223.8095 | 0.029311 | 2.54 | 33,7 x 2,6
1424 | 2 | F | LinStatic | 0.656 | 235 | 1.05 | 223.8095 | 0.029311 | 2.54 | 33,7 x 2,6
1012 | 2 | F | LinStatic | 0.111 | 235 | 1.05 | 223.8095 | 0.0049596 | 2.54 | 33,7 x 2,6
1030 | 2 | F | LinStatic | 0.111 | 235 | 1.05 | 223.8095 | 0.0049596 | 2.54 | 33,7 x 2,6
110 | 2 | F | LinStatic | 0.111 | 235 | 1.05 | 223.8095 | 0.0049596 | 2.54 | 33,7 x 2,6
92 | 2 | F | LinStatic | 0.111 | 235 | 1.05 | 223.8095 | 0.0049596 | 2.54 | 33,7 x 2,6
1001 | 2 | F | LinStatic | 0 | 235 | 1.05 | 223.8095 | 0 | 2.54 | 33,7 x 2,6
1041 | 2 | F | LinStatic | 0 | 235 | 1.05 | 223.8095 | 0 | 2.54 | 33,7 x 2,6
121 | 2 | F | LinStatic | 0 | 235 | 1.05 | 223.8095 | 0 | 2.54 | 33,7 x 2,6
401 | 2 | F | LinStatic | 0 | 235 | 1.05 | 223.8095 | 0 | 2.54 | 33,7 x 2,6
441 | 2 | F | LinStatic | 0 | 235 | 1.05 | 223.8095 | 0 | 2.54 | 33,7 x 2,6
721 | 2 | F | LinStatic | 0 | 235 | 1.05 | 223.8095 | 0 | 2.54 | 33,7 x 2,6
761 | 2 | F | LinStatic | 0 | 235 | 1.05 | 223.8095 | 0 | 2.54 | 33,7 x 2,6
81 | 2 | F | LinStatic | 0 | 235 | 1.05 | 223.8095 | 0 | 2.54 | 33,7 x 2,6