## legno
LEGNO LAMELLARE
TRAVE | Interasse | qs | qp | qa | qu | luce | Mmax | fm,k | kmod | γ m | fd | b | hmin | H
| m | KN/m2 | KN/m2 | KN/m2 | KN/m | m | KN*m | N/mm2 |  |  | N/mm2 | cm | cm | cm
1 | 4.56 | 0.81 | 2.47 | 2 | 35.3765 | 4.48 | 88.7525 | 24 | 0.8 | 1.45 | 13.2414 | 25 | 40.1078 | 45
2 | 5.89 | 0.81 | 2.47 | 2 | 45.6946 | 3.25 | 60.3312 | 24 | 0.8 | 1.45 | 13.2414 | 25 | 33.0682 | 35

## acciaio
ACCIAIO
TRAVE | Interasse | qs | qp | qa | qu | luce | Mmax | fyk | fd | Wx,min | Wx | PROFILO
| m | KN/m2 | KN/m2 | KN/m2 | KN/m | m | KN*m | N/mm2 | N/mm2 | cm3 | cm3 | PROGETTO
1 | 4.56 | 1.52 | 2.37 | 2 | 38.9014 | 4.48 | 97.5957 | 235 | 223.8095 | 436.066 | 428.9 | IPE 270
2 | 5.89 | 1.52 | 2.37 | 2 | 50.2476 | 3.25 | 66.3425 | 235 | 223.8095 | 296.424 | 324.3 | IPE 240
[5 empty] | 0 |  | 0

## cls armato
CALCESTRUZZO ARMATO
TRAVE | Interasse | qs | qp | qa | qu | luce | Mmax | fyk | fyd | fck | fcd | β | r | b | hu | δ | Hmin | H | H/l | area | peso unitario
| m | KN/m2 | KN/m2 | KN/m2 | KN/m | m | KN*m | N/mm2 | N/mm2 | N/mm2 | N/mm2 |  |  | cm | cm | cm | cm | cm |  | m2
1 | 4.56 | 2.75 | 2.39 | 2 | 46.3296 | 4.48 | 116.2317 | 450 | 391.3043 | 60 | 34 | 0.56585 | 2.0871 | 30 | 22.28 | 5 | 27.28 | 30 | 0.060893 | 0.09 | 2.25
[5 empty] | 49.2546 | 4.48 | 123.5699 | 450 | 391.3043 | 60 | 34 | 0.56585 | 2.0871 | 30 | 22.9725 | 5 | 27.9725 | verificata
non verificata
2 | 5.89 | 2.75 | 2.39 | 2 | 59.8424 | 3.25 | 79.0107 | 450 | 391.3043 | 60 | 34 | 0.56585 | 2.0871 | 30 | 18.3694 | 5 | 23.3694 | 25 | 0.071906 | 0.075 | 1.875
[5 empty] | 62.2799 | 3.25 | 82.2289 | 450 | 391.3043 | 60 | 34 | 0.56585 | 2.0871 | 30 | 18.7398 | 5 | 23.7398 | verificata