## legno
LEGNO LAMELLARE
TRAVE | Interasse | qs | qp | qa | qu | luce | Mmax | fm,k | kmod | γ m | fd c | b | hmin | H | E | Ix | qe | vmax | l/vmax
| m | KN/m2 | KN/m2 | KN/m2 | KN/m | m | KN*m | N/mm2 |  |  |  | cm | cm | cm | N/mm2 | cm4 | kN/m | cm
A | 4.56 | 0.81 | 2.47 | 4 | 49.0565 | 2.2 | 118.7167 | 24 | 0.8 | 1.45 | 13.2414 | 25 | 46.3869 | 50 | 8000 | 260416.6667 | 24.0768 | 0.33841 | 650.1027 | SI
B | 5.89 | 0.81 | 2.47 | 4 | 63.3646 | 1.25 | 49.5036 | 24 | 0.8 | 1.45 | 13.2414 | 25 | 29.9542 | 30 | 8000 | 56250 | 31.0992 | 0.42972 | 290.8879 | SI

## acciaio
ACCIAIO
TRAVE | Interasse | qs | qp | qa | qu | luce | Mmax | fyk | fd | Wx,min | PROFILO | Wx | Ix | peso | qe | E | vmax | l/vmax
| m | KN/m2 | KN/m2 | KN/m2 | KN/m | m | KN*m | N/mm2 | N/mm2 | cm3 |  | cm3 | cm4 | kN/m | kN/m | N/mm2 | cm
A | 4.56 | 1.52 | 2.37 | 4 | 52.5814 | 2.2 | 127.2469 | 235 | 223.8095 | 568.5499 | IPE 360 | 903.6 | 16270 | 57.1 | 83.9584 | 210000 | 0.71955 | 305.7487 | SI
B | 5.89 | 1.52 | 2.37 | 4 | 67.9176 | 1.25 | 53.0606 | 235 | 223.8095 | 237.0794 | IPE 220 | 252 | 2772 | 26.2 | 60.8921 | 210000 | 0.31923 | 391.5719 | SI
A1 | 4.56 | 1.52 | 2.37 | 4 | 52.5814 | 2.2 | 127.2469 | 235 | 223.8095 | 568.5499 | IPE 330 | 713.1 | 11770 | 49.1 | 75.9584 | 210000 | 0.89987 | 244.4792 | NO

## cls armato
CALCESTRUZZO ARMATO
TRAVE | Interasse | qs | qp | qa | qu | luce | Mmax | fyk | fyd | fck | fcd | β | r | b | hu | δ | Hmin | H | area | peso | qe | E | Ix | vmax | l/vmax
| m | KN/m2 | KN/m2 | KN/m2 | KN/m | m | KN*m | N/mm2 | N/mm2 | N/mm2 | N/mm2 |  |  | cm | cm | cm | cm | cm | m2 | kN/m |  | N/mm2 | cm4 | cm
A | 2.77 | 2.75 | 2.39 | 4 | 36.4532 | 2.2 | 88.2167 | 450 | 391.3043 | 25 | 14.1667 | 0.35194 | 2.5373 | 30 | 36.5562 | 5 | 41.5562 | 45 | 0.135 | 3.375 | 23.1528 | 21000 | 227812.5 | 0.14171 | 1552.4416 | SI
[5 empty] | 40.8407 | 2.2 | 98.8345 | 450 | 391.3043 | 25 | 14.1667 | 0.35194 | 2.5373 | 30 | 38.6937 | 5 | 43.6937 | verificata
B | 7.44 | 2.75 | 2.39 | 4 | 97.9104 | 1.25 | 76.4925 | 450 | 391.3043 | 25 | 14.1667 | 0.35194 | 2.5373 | 30 | 34.0404 | 5 | 39.0404 | 40 | 0.12 | 3 | 56.1216 | 21000 | 160000 | 0.050973 | 2452.2751 | SI
[5 empty] | 101.8104 | 1.25 | 79.5394 | 450 | 391.3043 | 25 | 14.1667 | 0.35194 | 2.5373 | 30 | 34.7118 | 5 | 39.7118 | verificata
A1 | 2.77 | 2.75 | 2.39 | 4 | 36.4532 | 2.2 | 88.2167 | 450 | 391.3043 | 25 | 14.1667 | 0.35194 | 2.5373 | 30 | 36.5562 | 5 | 41.5562 | 42 | 0.126 | 3.15 | 22.9278 | 21000 | 185220 | 0.17261 | 1274.5789 | SI
[5 empty] | 40.5482 | 2.2 | 98.1266 | 450 | 391.3043 | 25 | 14.1667 | 0.35194 | 2.5373 | 30 | 38.5548 | 5 | 43.5548 | non verificata