## Element Forces - Frames
TABLE: Element Forces - Frames | [5 empty] | N | fyk | γm | fyd | Amin | E | β | l | λ* | ρmin | Imin | Adesign | Idesign | ρmin | λ
Frame | Station | OutputCase | CaseType | P | L | kN | Mpa |  | Mpa | cm2 | Mpa |  | m |  | cm | cm4 | cm2 | cm4 | cm
101 | 0 | F | LinStatic | -247.889 | 2
62 | 0 | F | LinStatic | -198.045 | 2 | 247.889 | 235 | 1.05 | 223.8095 | 11.0759 | 210000 | 1 | 2 | 96.2322 | 2.0783 | 47.8408 | 12.5 | 192 | 3.92 | 51.0204 | 114,3 x 3,6
115 | 0 | F | LinStatic | -184.275 | 2 | 198.045 | 235 | 1.05 | 223.8095 | 8.8488 | 210000 | 1 | 2 | 96.2322 | 2.0783 | 38.2212 | 9.65 | 87.9 | 3.02 | 66.2252 | 88,9 x 3,6
21 | 0 | F | LinStatic | -176.112 | 2 | 184.275 | 235 | 1.05 | 223.8095 | 8.2336 | 210000 | 1 | 2 | 96.2322 | 2.0783 | 35.5637 | 8.2 | 54 | 2.57 | 77.821 | 76,1 x 3,6
134 | 0 | F | LinStatic | -164.17 | 2 | 176.112 | 235 | 1.05 | 223.8095 | 7.8688 | 210000 | 1 | 2 | 96.2322 | 2.0783 | 33.9883 | 8.2 | 54 | 2.57 | 77.821 | 76,1 x 3,6
152 | 0 | F | LinStatic | -162.507 | 2 | 164.17 | 235 | 1.05 | 223.8095 | 7.3353 | 210000 | 1 | 2 | 96.2322 | 2.0783 | 31.6836 | 7.33 | 48.8 | 2.58 | 77.5194 | 76,1 x 3,2
262 | 0 | F | LinStatic | -137.558 | 2 | 162.507 | 235 | 1.05 | 223.8095 | 7.261 | 210000 | 1 | 2 | 96.2322 | 2.0783 | 31.3627 | 7.3 | 49 | 2.58 | 77.5194 | 76,1 x 3,2
290 | 0 | F | LinStatic | -130.635 | 2 | 137.558 | 235 | 1.05 | 223.8095 | 6.1462 | 210000 | 1 | 2 | 96.2322 | 2.0783 | 26.5477 | 6.67 | 44.7 | 2.59 | 77.2201 | 76,1 x 2,9
65 | 0 | F | LinStatic | -124.274 | 2.8284 | 130.635 | 235 | 1.05 | 223.8095 | 5.8369 | 210000 | 1 | 2 | 96.2322 | 2.0783 | 25.2116 | 6 | 40.6 | 2.6 | 76.9231 | 76,1 x 2,6
103 | 0 | F | LinStatic | -116.737 | 2.8284 | 124.274 | 235 | 1.05 | 223.8095 | 5.5527 | 210000 | 1 | 2.8284 | 96.2322 | 2.9391 | 47.967 | 7.05 | 65.7 | 3.05 | 92.7344 | 88,9 x 2,6
361 | 0 | F | LinStatic | -111.579 | 2 | 116.737 | 235 | 1.05 | 223.8095 | 5.2159 | 210000 | 1 | 2.8284 | 96.2322 | 2.9391 | 45.0579 | 7.05 | 65.7 | 3.05 | 92.7344 | 88,9 x 2,6
135 | 0 | F | LinStatic | -109.688 | 2.8284 | 111.579 | 235 | 1.05 | 223.8095 | 4.9854 | 210000 | 1 | 2 | 96.2322 | 2.0783 | 21.5339 | 6 | 40.6 | 2.6 | 76.9231 | 76,1 x 2,6
89 | 0 | F | LinStatic | -106.954 | 2 | 109.688 | 235 | 1.05 | 223.8095 | 4.901 | 210000 | 1 | 2.8284 | 96.2322 | 2.9391 | 42.3372 | 10.7 | 96.3 | 3 | 94.28 | 88,9 x 4.0
264 | 0 | F | LinStatic | -102.694 | 2.8284 | 106.954 | 235 | 1.05 | 223.8095 | 4.7788 | 210000 | 1 | 2 | 96.2322 | 2.0783 | 20.6413 | 6 | 40.6 | 2.6 | 76.9231 | 76,1 x 2,6
104 | 0 | F | LinStatic | -98.519 | 2.8284 | 102.694 | 235 | 1.05 | 223.8095 | 4.5885 | 210000 | 1 | 2.8284 | 96.2322 | 2.9391 | 39.6376 | 10.7 | 96.3 | 3 | 94.28 | 88,9 x 4.0
38 | 0 | F | LinStatic | -97.939 | 2.8284 | 98.519 | 235 | 1.05 | 223.8095 | 4.4019 | 210000 | 1 | 2.8284 | 96.2322 | 2.9391 | 38.0262 | 10.7 | 96.3 | 3 | 94.28 | 88,9 x 4.0
153 | 0 | F | LinStatic | -92.818 | 2.8284 | 97.939 | 235 | 1.05 | 223.8095 | 4.376 | 210000 | 1 | 2.8284 | 96.2322 | 2.9391 | 37.8023 | 10.7 | 96.3 | 3 | 94.28 | 88,9 x 4.0
352 | 0 | F | LinStatic | -89.566 | 2 | 92.818 | 235 | 1.05 | 223.8095 | 4.1472 | 210000 | 1 | 2.8284 | 96.2322 | 2.9391 | 35.8257 | 10.7 | 96.3 | 3 | 94.28 | 88,9 x 4.0
22 | 0 | F | LinStatic | -88.926 | 2 | 89.566 | 235 | 1.05 | 223.8095 | 4.0019 | 210000 | 1 | 2 | 96.2322 | 2.0783 | 17.2856 | 6 | 40.6 | 2.6 | 76.9231 | 76,1 x 2,6
117 | 0 | F | LinStatic | -88.836 | 2.8284 | 88.926 | 235 | 1.05 | 223.8095 | 3.9733 | 210000 | 1 | 2 | 96.2322 | 2.0783 | 17.1621 | 6 | 40.6 | 2.6 | 76.9231 | 76,1 x 2,6
341 | 0 | F | LinStatic | -83.202 | 2 | 88.836 | 235 | 1.05 | 223.8095 | 3.9693 | 210000 | 1 | 2.8284 | 96.2322 | 2.9391 | 34.2887 | 10.7 | 96.3 | 3 | 94.28 | 88,9 x 4.0
343 | 0 | F | LinStatic | -80.325 | 2.8284 | 83.202 | 235 | 1.05 | 223.8095 | 3.7175 | 210000 | 1 | 2 | 96.2322 | 2.0783 | 16.0574 | 6 | 40.6 | 2.6 | 76.9231 | 76,1 x 2,6
26 | 0 | F | LinStatic | -78.689 | 2.8284 | 80.325 | 235 | 1.05 | 223.8095 | 3.589 | 210000 | 1 | 2.8284 | 96.2322 | 2.9391 | 31.0037 | 3.73 | 9.78 | 1.62 | 174.5926 | 88,9 x 4.0
143 | 0 | F | LinStatic | -74.131 | 2 | 78.689 | 235 | 1.05 | 223.8095 | 3.5159 | 210000 | 1 | 2.8284 | 96.2322 | 2.9391 | 30.3722 | 3.73 | 9.78 | 1.62 | 174.5926 | 88,9 x 4.0
337 | 0 | F | LinStatic | -70.271 | 2 | 74.131 | 235 | 1.05 | 223.8095 | 3.3122 | 210000 | 1 | 2 | 96.2322 | 2.0783 | 14.3067 | 10.7 | 96.3 | 3 | 66.6667 | 88,9 x 4.0
63 | 0 | F | LinStatic | -70.106 | 2 | 70.271 | 235 | 1.05 | 223.8095 | 3.1398 | 210000 | 1 | 2 | 96.2322 | 2.0783 | 13.5618 | 10.7 | 96.3 | 3 | 66.6667 | 88,9 x 4.0
272 | 0 | F | LinStatic | -69.794 | 2 | 70.106 | 235 | 1.05 | 223.8095 | 3.1324 | 210000 | 1 | 2 | 96.2322 | 2.0783 | 13.5299 | 10.7 | 96.3 | 3 | 66.6667 | 88,9 x 4.0
125 | 0 | F | LinStatic | -65.417 | 2 | 69.794 | 235 | 1.05 | 223.8095 | 3.1185 | 210000 | 1 | 2 | 96.2322 | 2.0783 | 13.4697 | 10.7 | 96.3 | 3 | 66.6667 | 88,9 x 4.0
92 | 0 | F | LinStatic | -64.602 | 2.8284 | 65.417 | 235 | 1.05 | 223.8095 | 2.9229 | 210000 | 1 | 2 | 96.2322 | 2.0783 | 12.625 | 3.07 | 3.6 | 1.08 | 185.1852 | 33,7 x 3,2
357 | 0 | F | LinStatic | -63.626 | 2 | 64.602 | 235 | 1.05 | 223.8095 | 2.8865 | 210000 | 1 | 2.8284 | 96.2322 | 2.9391 | 24.935 | 3.73 | 9.78 | 1.62 | 174.5926 | 48,3 x 2,6
23 | 0 | F | LinStatic | -63.031 | 2 | 63.626 | 235 | 1.05 | 223.8095 | 2.8429 | 210000 | 1 | 2 | 96.2322 | 2.0783 | 12.2794 | 3.07 | 3.6 | 1.08 | 185.1852 | 33,7 x 3,2
291 | 0 | F | LinStatic | -58.379 | 2.8284 | 63.031 | 235 | 1.05 | 223.8095 | 2.8163 | 210000 | 1 | 2 | 96.2322 | 2.0783 | 12.1645 | 3.07 | 3.6 | 1.08 | 185.1852 | 33,7 x 3,2
36 | 0 | F | LinStatic | -52.765 | 2 | 58.379 | 235 | 1.05 | 223.8095 | 2.6084 | 210000 | 1 | 2.8284 | 96.2322 | 2.9391 | 22.533 | 3.73 | 9.78 | 1.62 | 174.5926 | 48,3 x 2,6
349 | 0 | F | LinStatic | -52.072 | 2 | 52.765 | 235 | 1.05 | 223.8095 | 2.3576 | 210000 | 1 | 2 | 96.2322 | 2.0783 | 10.1833 | 2.54 | 3.09 | 1.1 | 181.8182 | 33,7 x 2,6
96 | 0 | F | LinStatic | -50.887 | 2 | 52.072 | 235 | 1.05 | 223.8095 | 2.3266 | 210000 | 1 | 2 | 96.2322 | 2.0783 | 10.0495 | 2.54 | 3.09 | 1.1 | 181.8182 | 33,7 x 2,6
95 | 0 | F | LinStatic | -50.164 | 2 | 50.887 | 235 | 1.05 | 223.8095 | 2.2737 | 210000 | 1 | 2 | 96.2322 | 2.0783 | 9.8208 | 2.54 | 3.09 | 1.1 | 181.8182 | 33,7 x 2,6
283 | 0 | F | LinStatic | -46.281 | 2.8284 | 50.164 | 235 | 1.05 | 223.8095 | 2.2414 | 210000 | 1 | 2 | 96.2322 | 2.0783 | 9.6813 | 2.54 | 3.09 | 1.1 | 181.8182 | 33,7 x 2,6
99 | 0 | F | LinStatic | -43.896 | 2 | 46.281 | 235 | 1.05 | 223.8095 | 2.0679 | 210000 | 1 | 2.8284 | 96.2322 | 2.9391 | 17.8635 | 3.73 | 9.78 | 1.62 | 174.5926 | 48,3 x 2,6
269 | 0 | F | LinStatic | -41.8 | 2 | 43.896 | 235 | 1.05 | 223.8095 | 1.9613 | 210000 | 1 | 2 | 96.2322 | 2.0783 | 8.4716 | 2.54 | 3.09 | 1.1 | 181.8182 | 33,7 x 2,6
360 | 0 | F | LinStatic | -41.579 | 2 | 41.8 | 235 | 1.05 | 223.8095 | 1.8677 | 210000 | 1 | 2 | 96.2322 | 2.0783 | 8.0671 | 2.54 | 3.09 | 1.1 | 181.8182 | 33,7 x 2,6
142 | 0 | F | LinStatic | -39.198 | 2 | 41.579 | 235 | 1.05 | 223.8095 | 1.8578 | 210000 | 1 | 2 | 96.2322 | 2.0783 | 8.0244 | 2.54 | 3.09 | 1.1 | 181.8182 | 33,7 x 2,6
351 | 0 | F | LinStatic | -38.012 | 2 | 39.198 | 235 | 1.05 | 223.8095 | 1.7514 | 210000 | 1 | 2 | 96.2322 | 2.0783 | 7.5649 | 2.54 | 3.09 | 1.1 | 181.8182 | 33,7 x 2,6
33 | 0 | F | LinStatic | -36.475 | 2 | 38.012 | 235 | 1.05 | 223.8095 | 1.6984 | 210000 | 1 | 2 | 96.2322 | 2.0783 | 7.336 | 2.54 | 3.09 | 1.1 | 181.8182 | 33,7 x 2,6
154 | 0 | F | LinStatic | -36.034 | 2.8284 | 36.475 | 235 | 1.05 | 223.8095 | 1.6297 | 210000 | 1 | 2 | 96.2322 | 2.0783 | 7.0394 | 2.54 | 3.09 | 1.1 | 181.8182 | 33,7 x 2,6
34 | 0 | F | LinStatic | -34.261 | 2 | 36.034 | 235 | 1.05 | 223.8095 | 1.61 | 210000 | 1 | 2.8284 | 96.2322 | 2.9391 | 13.9083 | 3.73 | 9.78 | 1.62 | 174.5926 | 48,3 x 2,6
339 | 0 | F | LinStatic | -33.421 | 2 | 34.261 | 235 | 1.05 | 223.8095 | 1.5308 | 210000 | 1 | 2 | 96.2322 | 2.0783 | 6.6121 | 2.54 | 3.09 | 1.1 | 181.8182 | 33,7 x 2,6
362 | 0 | F | LinStatic | -32.425 | 2.8284 | 33.421 | 235 | 1.05 | 223.8095 | 1.4933 | 210000 | 1 | 2 | 96.2322 | 2.0783 | 6.45 | 2.54 | 3.09 | 1.1 | 181.8182 | 33,7 x 2,6
122 | 0 | F | LinStatic | -32.192 | 2 | 32.425 | 235 | 1.05 | 223.8095 | 1.4488 | 210000 | 1 | 2.8284 | 96.2322 | 2.9391 | 12.5153 | 3.73 | 9.78 | 1.62 | 174.5926 | 48,3 x 2,6
289 | 0 | F | LinStatic | -31.947 | 2 | 32.192 | 235 | 1.05 | 223.8095 | 1.4384 | 210000 | 1 | 2 | 96.2322 | 2.0783 | 6.2128 | 2.54 | 3.09 | 1.1 | 181.8182 | 33,7 x 2,6
301 | 0 | F | LinStatic | -31 | 2.8284 | 31.947 | 235 | 1.05 | 223.8095 | 1.4274 | 210000 | 1 | 2 | 96.2322 | 2.0783 | 6.1655 | 2.54 | 3.09 | 1.1 | 181.8182 | 33,7 x 2,6
60 | 0 | F | LinStatic | -29.567 | 2 | 31 | 235 | 1.05 | 223.8095 | 1.3851 | 210000 | 1 | 2.8284 | 96.2322 | 2.9391 | 11.9653 | 3.73 | 9.78 | 1.62 | 174.5926 | 48,3 x 2,6
61 | 0 | F | LinStatic | -26.53 | 2 | 29.567 | 235 | 1.05 | 223.8095 | 1.3211 | 210000 | 1 | 2 | 96.2322 | 2.0783 | 5.7062 | 2.54 | 3.09 | 1.1 | 181.8182 | 33,7 x 2,6
348 | 0 | F | LinStatic | -26.133 | 2 | 26.53 | 235 | 1.05 | 223.8095 | 1.1854 | 210000 | 1 | 2 | 96.2322 | 2.0783 | 5.1201 | 2.54 | 3.09 | 1.1 | 181.8182 | 33,7 x 2,6
299 | 0 | F | LinStatic | -25.152 | 2 | 26.133 | 235 | 1.05 | 223.8095 | 1.1676 | 210000 | 1 | 2 | 96.2322 | 2.0783 | 5.0435 | 2.54 | 3.09 | 1.1 | 181.8182 | 33,7 x 2,6
32 | 0 | F | LinStatic | -24.974 | 2 | 25.152 | 235 | 1.05 | 223.8095 | 1.1238 | 210000 | 1 | 2 | 96.2322 | 2.0783 | 4.8542 | 2.54 | 3.09 | 1.1 | 181.8182 | 33,7 x 2,6
88 | 0 | F | LinStatic | -24.656 | 2 | 24.974 | 235 | 1.05 | 223.8095 | 1.1159 | 210000 | 1 | 2 | 96.2322 | 2.0783 | 4.8198 | 2.54 | 3.09 | 1.1 | 181.8182 | 33,7 x 2,6
118 | 0 | F | LinStatic | -24.525 | 2.8284 | 24.656 | 235 | 1.05 | 223.8095 | 1.1017 | 210000 | 1 | 2 | 96.2322 | 2.0783 | 4.7584 | 2.54 | 3.09 | 1.1 | 181.8182 | 33,7 x 2,6
286 | 0 | F | LinStatic | -23.513 | 2 | 24.525 | 235 | 1.05 | 223.8095 | 1.0958 | 210000 | 1 | 2.8284 | 96.2322 | 2.9391 | 9.4661 | 3.73 | 9.78 | 1.62 | 174.5926 | 48,3 x 2,6
350 | 0 | F | LinStatic | -23.132 | 2 | 23.513 | 235 | 1.05 | 223.8095 | 1.0506 | 210000 | 1 | 2 | 96.2322 | 2.0783 | 4.5378 | 2.54 | 3.09 | 1.1 | 181.8182 | 33,7 x 2,6
57 | 0 | F | LinStatic | -22.481 | 2 | 23.132 | 235 | 1.05 | 223.8095 | 1.0336 | 210000 | 1 | 2 | 96.2322 | 2.0783 | 4.4643 | 2.54 | 3.09 | 1.1 | 181.8182 | 33,7 x 2,6
86 | 0 | F | LinStatic | -21.93 | 2 | 22.481 | 235 | 1.05 | 223.8095 | 1.0045 | 210000 | 1 | 2 | 96.2322 | 2.0783 | 4.3387 | 2.54 | 3.09 | 1.1 | 181.8182 | 33,7 x 2,6
123 | 0 | F | LinStatic | -21.721 | 2 | 21.93 | 235 | 1.05 | 223.8095 | 0.97985 | 210000 | 1 | 2 | 96.2322 | 2.0783 | 4.2323 | 2.54 | 3.09 | 1.1 | 181.8182 | 33,7 x 2,6
140 | 0 | F | LinStatic | -21.395 | 2 | 21.721 | 235 | 1.05 | 223.8095 | 0.97051 | 210000 | 1 | 2 | 96.2322 | 2.0783 | 4.192 | 2.54 | 3.09 | 1.1 | 181.8182 | 33,7 x 2,6
136 | 0 | F | LinStatic | -20.475 | 2.8284 | 21.395 | 235 | 1.05 | 223.8095 | 0.95595 | 210000 | 1 | 2 | 96.2322 | 2.0783 | 4.1291 | 2.54 | 3.09 | 1.1 | 181.8182 | 33,7 x 2,6
27 | 0 | F | LinStatic | -19.34 | 2.8284 | 20.475 | 235 | 1.05 | 223.8095 | 0.91484 | 210000 | 1 | 2.8284 | 96.2322 | 2.9391 | 7.9029 | 3.73 | 9.78 | 1.62 | 174.5926 | 48,3 x 2,6
16 | 0 | F | LinStatic | -18.926 | 2 | 19.34 | 235 | 1.05 | 223.8095 | 0.86413 | 210000 | 1 | 2.8284 | 96.2322 | 2.9391 | 7.4648 | 3.73 | 9.78 | 1.62 | 174.5926 | 48,3 x 2,6
20 | 0 | F | LinStatic | -18.926 | 2 | 18.926 | 235 | 1.05 | 223.8095 | 0.84563 | 210000 | 1 | 2 | 96.2322 | 2.0783 | 3.6526 | 2.54 | 3.09 | 1.1 | 181.8182 | 33,7 x 2,6
338 | 0 | F | LinStatic | -17.793 | 2 | 18.926 | 235 | 1.05 | 223.8095 | 0.84563 | 210000 | 1 | 2 | 96.2322 | 2.0783 | 3.6526 | 2.54 | 3.09 | 1.1 | 181.8182 | 33,7 x 2,6
124 | 0 | F | LinStatic | -17.697 | 2 | 17.793 | 235 | 1.05 | 223.8095 | 0.79501 | 210000 | 1 | 2 | 96.2322 | 2.0783 | 3.4339 | 2.54 | 3.09 | 1.1 | 181.8182 | 33,7 x 2,6
18 | 0 | F | LinStatic | -15.431 | 2 | 17.697 | 235 | 1.05 | 223.8095 | 0.79072 | 210000 | 1 | 2 | 96.2322 | 2.0783 | 3.4154 | 2.54 | 3.09 | 1.1 | 181.8182 | 33,7 x 2,6
93 | 0 | F | LinStatic | -15.091 | 2.8284 | 15.431 | 235 | 1.05 | 223.8095 | 0.68947 | 210000 | 1 | 2 | 96.2322 | 2.0783 | 2.9781 | 2.54 | 3.09 | 1.1 | 181.8182 | 33,7 x 2,6
82 | 0 | F | LinStatic | -14.987 | 2 | 15.091 | 235 | 1.05 | 223.8095 | 0.67428 | 210000 | 1 | 2.8284 | 96.2322 | 2.9391 | 5.8248 | 3.73 | 9.78 | 1.62 | 174.5926 | 48,3 x 2,6
12 | 0 | F | LinStatic | -13.944 | 2 | 14.987 | 235 | 1.05 | 223.8095 | 0.66963 | 210000 | 1 | 2 | 96.2322 | 2.0783 | 2.8924 | 2.54 | 3.09 | 1.1 | 181.8182 | 33,7 x 2,6
336 | 0 | F | LinStatic | -13.202 | 2 | 13.944 | 235 | 1.05 | 223.8095 | 0.62303 | 210000 | 1 | 2 | 96.2322 | 2.0783 | 2.6911 | 2.54 | 3.09 | 1.1 | 181.8182 | 33,7 x 2,6
342 | 0 | F | LinStatic | -13.202 | 2 | 13.202 | 235 | 1.05 | 223.8095 | 0.58988 | 210000 | 1 | 2 | 96.2322 | 2.0783 | 2.5479 | 2.54 | 3.09 | 1.1 | 181.8182 | 33,7 x 2,6
141 | 0 | F | LinStatic | -11.959 | 2 | 13.202 | 235 | 1.05 | 223.8095 | 0.58988 | 210000 | 1 | 2 | 96.2322 | 2.0783 | 2.5479 | 2.54 | 3.09 | 1.1 | 181.8182 | 33,7 x 2,6
67 | 0 | F | LinStatic | -10.909 | 2.8284 | 11.959 | 235 | 1.05 | 223.8095 | 0.53434 | 210000 | 1 | 2 | 96.2322 | 2.0783 | 2.308 | 2.54 | 3.09 | 1.1 | 181.8182 | 33,7 x 2,6
296 | 0 | F | LinStatic | -10.879 | 2 | 10.909 | 235 | 1.05 | 223.8095 | 0.48742 | 210000 | 1 | 2.8284 | 96.2322 | 2.9391 | 4.2106 | 3.73 | 9.78 | 1.62 | 174.5926 | 48,3 x 2,6
24 | 0 | F | LinStatic | -9.856 | 2.8284 | 10.879 | 235 | 1.05 | 223.8095 | 0.48608 | 210000 | 1 | 2 | 96.2322 | 2.0783 | 2.0996 | 2.54 | 3.09 | 1.1 | 181.8182 | 33,7 x 2,6
84 | 0 | F | LinStatic | -8.399 | 2 | 9.856 | 235 | 1.05 | 223.8095 | 0.44037 | 210000 | 1 | 2.8284 | 96.2322 | 2.9391 | 3.8042 | 3.73 | 9.78 | 1.62 | 174.5926 | 48,3 x 2,6
114 | 0 | F | LinStatic | -8.063 | 2 | 8.399 | 235 | 1.05 | 223.8095 | 0.37527 | 210000 | 1 | 2 | 96.2322 | 2.0783 | 1.6209 | 2.54 | 3.09 | 1.1 | 181.8182 | 33,7 x 2,6
282 | 0 | F | LinStatic | -5.665 | 2.8284 | 8.063 | 235 | 1.05 | 223.8095 | 0.36026 | 210000 | 1 | 2 | 96.2322 | 2.0783 | 1.5561 | 2.54 | 3.09 | 1.1 | 181.8182 | 33,7 x 2,6
284 | 0 | F | LinStatic | -5.281 | 2.8284 | 5.665 | 235 | 1.05 | 223.8095 | 0.25312 | 210000 | 1 | 2.8284 | 96.2322 | 2.9391 | 2.1866 | 3.73 | 9.78 | 1.62 | 174.5926 | 48,3 x 2,6
303 | 0 | F | LinStatic | -5.001 | 2.8284 | 5.281 | 235 | 1.05 | 223.8095 | 0.23596 | 210000 | 1 | 2.8284 | 96.2322 | 2.9391 | 2.0384 | 3.73 | 9.78 | 1.62 | 174.5926 | 48,3 x 2,6
302 | 0 | F | LinStatic | -4.801 | 2.8284 | 5.001 | 235 | 1.05 | 223.8095 | 0.22345 | 210000 | 1 | 2.8284 | 96.2322 | 2.9391 | 1.9303 | 3.73 | 9.78 | 1.62 | 174.5926 | 48,3 x 2,6
111 | 0 | F | LinStatic | -4.568 | 2 | 4.801 | 235 | 1.05 | 223.8095 | 0.21451 | 210000 | 1 | 2.8284 | 96.2322 | 2.9391 | 1.8531 | 3.73 | 9.78 | 1.62 | 174.5926 | 48,3 x 2,6
275 | 0 | F | LinStatic | -4.559 | 2.8284 | 4.568 | 235 | 1.05 | 223.8095 | 0.2041 | 210000 | 1 | 2 | 96.2322 | 2.0783 | 0.88159 | 2.54 | 3.09 | 1.1 | 181.8182 | 33,7 x 2,6
260 | 0 | F | LinStatic | -3.991 | 2 | 4.559 | 235 | 1.05 | 223.8095 | 0.2037 | 210000 | 1 | 2.8284 | 96.2322 | 2.9391 | 1.7597 | 3.73 | 9.78 | 1.62 | 174.5926 | 48,3 x 2,6
263 | 0 | F | LinStatic | -3.7 | 2.8284 | 3.991 | 235 | 1.05 | 223.8095 | 0.17832 | 210000 | 1 | 2 | 96.2322 | 2.0783 | 0.77023 | 2.54 | 3.09 | 1.1 | 181.8182 | 33,7 x 2,6
155 | 0 | F | LinStatic | -3.643 | 2.8284 | 3.7 | 235 | 1.05 | 223.8095 | 0.16532 | 210000 | 1 | 2.8284 | 96.2322 | 2.9391 | 1.4281 | 3.73 | 9.78 | 1.62 | 174.5926 | 48,3 x 2,6
15 | 0 | F | LinStatic | -3.642 | 2 | 3.643 | 235 | 1.05 | 223.8095 | 0.16277 | 210000 | 1 | 2.8284 | 96.2322 | 2.9391 | 1.4061 | 3.73 | 9.78 | 1.62 | 174.5926 | 48,3 x 2,6
110 | 0 | F | LinStatic | -3.292 | 2 | 3.642 | 235 | 1.05 | 223.8095 | 0.16273 | 210000 | 1 | 2 | 96.2322 | 2.0783 | 0.70288 | 2.54 | 3.09 | 1.1 | 181.8182 | 33,7 x 2,6
265 | 0 | F | LinStatic | -3.162 | 2.8284 | 3.292 | 235 | 1.05 | 223.8095 | 0.14709 | 210000 | 1 | 2 | 96.2322 | 2.0783 | 0.63533 | 2.54 | 3.09 | 1.1 | 181.8182 | 33,7 x 2,6
267 | 0 | F | LinStatic | -2.708 | 2.8284 | 3.162 | 235 | 1.05 | 223.8095 | 0.14128 | 210000 | 1 | 2.8284 | 96.2322 | 2.9391 | 1.2205 | 3.73 | 9.78 | 1.62 | 174.5926 | 48,3 x 2,6
271 | 0 | F | LinStatic | -2.426 | 2 | 2.708 | 235 | 1.05 | 223.8095 | 0.121 | 210000 | 1 | 2.8284 | 96.2322 | 2.9391 | 1.0452 | 3.73 | 9.78 | 1.62 | 174.5926 | 48,3 x 2,6
113 | 0 | F | LinStatic | -2.207 | 2 | 2.426 | 235 | 1.05 | 223.8095 | 0.1084 | 210000 | 1 | 2 | 96.2322 | 2.0783 | 0.4682 | 2.54 | 3.09 | 1.1 | 181.8182 | 33,7 x 2,6
285 | 0 | F | LinStatic | -1.943 | 2.8284 | 2.207 | 235 | 1.05 | 223.8095 | 0.098611 | 210000 | 1 | 2 | 96.2322 | 2.0783 | 0.42593 | 2.54 | 3.09 | 1.1 | 181.8182 | 33,7 x 2,6
270 | 0 | F | LinStatic | -1.489 | 2 | 1.943 | 235 | 1.05 | 223.8095 | 0.086815 | 210000 | 1 | 2.8284 | 96.2322 | 2.9391 | 0.74996 | 3.73 | 9.78 | 1.62 | 174.5926 | 48,3 x 2,6
128 | 0 | F | LinStatic | -1.367 | 2.8284 | 1.489 | 235 | 1.05 | 223.8095 | 0.06653 | 210000 | 1 | 2 | 96.2322 | 2.0783 | 0.28737 | 2.54 | 3.09 | 1.1 | 181.8182 | 33,7 x 2,6
298 | 0 | F | LinStatic | -1.212 | 2 | 1.367 | 235 | 1.05 | 223.8095 | 0.061079 | 210000 | 1 | 2.8284 | 96.2322 | 2.9391 | 0.52763 | 3.73 | 9.78 | 1.62 | 174.5926 | 48,3 x 2,6
37 | 0 | F | LinStatic | -0.746 | 2 | 1.212 | 235 | 1.05 | 223.8095 | 0.054153 | 210000 | 1 | 2 | 96.2322 | 2.0783 | 0.23391 | 2.54 | 3.09 | 1.1 | 181.8182 | 33,7 x 2,6
145 | 0 | F | LinStatic | -0.335 | 2.8284 | 0.746 | 235 | 1.05 | 223.8095 | 0.033332 | 210000 | 1 | 2 | 96.2322 | 2.0783 | 0.14397 | 2.54 | 3.09 | 1.1 | 181.8182 | 33,7 x 2,6
137 | 0 | F | LinStatic | -0.114 | 2.8284 | 0.335 | 235 | 1.05 | 223.8095 | 0.014968 | 210000 | 1 | 2.8284 | 96.2322 | 2.9391 | 0.1293 | 3.73 | 9.78 | 1.62 | 174.5926 | 48,3 x 2,6
13 | 0 | F | LinStatic | 0 | 2 | 0.114 | 235 | 1.05 | 223.8095 | 0.0050936 | 210000 | 1 | 2.8284 | 96.2322 | 2.9391 | 0.044001 | 3.73 | 9.78 | 1.62 | 174.5926 | 48,3 x 2,6
14 | 0 | F | LinStatic | 0 | 2 | 0 | 235 | 1.05 | 223.8095 | 0 | 210000 | 1 | 2 | 96.2322 | 2.0783 | 0 | 2.54 | 3.09 | 1.1 | 181.8182 | 33,7 x 2,6
19 | 0 | F | LinStatic | 0 | 2 | 0 | 235 | 1.05 | 223.8095 | 0 | 210000 | 1 | 2 | 96.2322 | 2.0783 | 0 | 2.54 | 3.09 | 1.1 | 181.8182 | 33,7 x 2,6
109 | 0 | F | LinStatic | 0 | 2 | 0 | 235 | 1.05 | 223.8095 | 0 | 210000 | 1 | 2 | 96.2322 | 2.0783 | 0 | 2.54 | 3.09 | 1.1 | 181.8182 | 33,7 x 2,6
130 | 0 | F | LinStatic | 0 | 2 | 0 | 235 | 1.05 | 223.8095 | 0 | 210000 | 1 | 2 | 96.2322 | 2.0783 | 0 | 2.54 | 3.09 | 1.1 | 181.8182 | 33,7 x 2,6
148 | 0 | F | LinStatic | 0 | 2 | 0 | 235 | 1.05 | 223.8095 | 0 | 210000 | 1 | 2 | 96.2322 | 2.0783 | 0 | 2.54 | 3.09 | 1.1 | 181.8182 | 33,7 x 2,6
256 | 0 | F | LinStatic | 0 | 2 | 0 | 235 | 1.05 | 223.8095 | 0 | 210000 | 1 | 2 | 96.2322 | 2.0783 | 0 | 2.54 | 3.09 | 1.1 | 181.8182 | 33,7 x 2,6
257 | 0 | F | LinStatic | 0 | 2 | 0 | 235 | 1.05 | 223.8095 | 0 | 210000 | 1 | 2 | 96.2322 | 2.0783 | 0 | 2.54 | 3.09 | 1.1 | 181.8182 | 33,7 x 2,6
335 | 0 | F | LinStatic | 0 | 2 | 0 | 235 | 1.05 | 223.8095 | 0 | 210000 | 1 | 2 | 96.2322 | 2.0783 | 0 | 2.54 | 3.09 | 1.1 | 181.8182 | 33,7 x 2,6
359 | 0 | F | LinStatic | 0 | 2 | 0 | 235 | 1.05 | 223.8095 | 0 | 210000 | 1 | 2 | 96.2322 | 2.0783 | 0 | 2.54 | 3.09 | 1.1 | 181.8182 | 33,7 x 2,6
28 | 0 | F | LinStatic | 0 | 2.8284 | 0 | 235 | 1.05 | 223.8095 | 0 | 210000 | 1 | 2 | 96.2322 | 2.0783 | 0 | 2.54 | 3.09 | 1.1 | 181.8182 | 33,7 x 2,6
106 | 0 | F | LinStatic | 0 | 2.8284 | 0 | 235 | 1.05 | 223.8095 | 0 | 210000 | 1 | 2.8284 | 96.2322 | 2.9391 | 0 | 3.73 | 9.78 | 1.62 | 174.5926 | 48,3 x 2,6
293 | 0 | F | LinStatic | 0 | 2.8284 | 0 | 235 | 1.05 | 223.8095 | 0 | 210000 | 1 | 2.8284 | 96.2322 | 2.9391 | 0 | 3.73 | 9.78 | 1.62 | 174.5926 | 48,3 x 2,6
364 | 0 | F | LinStatic | 0 | 2.8284 | 0 | 235 | 1.05 | 223.8095 | 0 | 210000 | 1 | 2.8284 | 96.2322 | 2.9391 | 0 | 3.73 | 9.78 | 1.62 | 174.5926 | 48,3 x 2,6
41 | 0 | F | LinStatic | 0.114 | 2.8284 | 0 | 235 | 1.05 | 223.8095 | 0 | 210000 | 1 | 2.8284 | 96.2322 | 2.9391 | 0 | 3.73 | 9.78 | 1.62 | 174.5926 | 48,3 x 2,6
64 | 0 | F | LinStatic | 0.15 | 2.8284 | 0.114 | 235 | 1.05 | 223.8095 | 0.0050936 | 210000 | 1 | 2.8284 | 96.2322 | 2.9391 | 0.044001 | 3.73 | 9.78 | 1.62 | 174.5926 | 48,3 x 2,6
297 | 0 | F | LinStatic | 0.204 | 2 | 0.15 | 235 | 1.05 | 223.8095 | 0.0067021 | 210000 | 1 | 2.8284 | 96.2322 | 2.9391 | 0.057897 | 3.73 | 9.78 | 1.62 | 174.5926 | 48,3 x 2,6
40 | 0 | F | LinStatic | 0.905 | 2.8284 | 0.204 | 235 | 1.05 | 223.8095 | 0.0091149 | 210000 | 1 | 2 | 96.2322 | 2.0783 | 0.039371 | 2.54 | 3.09 | 1.1 | 181.8182 | 33,7 x 2,6
146 | 0 | F | LinStatic | 1.059 | 2.8284 | 0.905 | 235 | 1.05 | 223.8095 | 0.040436 | 210000 | 1 | 2.8284 | 96.2322 | 2.9391 | 0.34931 | 3.73 | 9.78 | 1.62 | 174.5926 | 48,3 x 2,6
108 | 0 | F | LinStatic | 1.34 | 2 | 1.059 | 235 | 1.05 | 223.8095 | 0.047317 | 210000 | 1 | 2.8284 | 96.2322 | 2.9391 | 0.40875 | 3.73 | 9.78 | 1.62 | 174.5926 | 48,3 x 2,6
261 | 0 | F | LinStatic | 1.915 | 2 | 1.34 | 235 | 1.05 | 223.8095 | 0.059872 | 210000 | 1 | 2 | 96.2322 | 2.0783 | 0.25861 | 2.54 | 3.09 | 1.1 | 181.8182 | 33,7 x 2,6
255 | 0 | F | LinStatic | 2.616 | 2 | 1.915 | 235 | 1.05 | 223.8095 | 0.085564 | 210000 | 1 | 2 | 96.2322 | 2.0783 | 0.36958 | 2.54 | 3.09 | 1.1 | 181.8182 | 33,7 x 2,6
258 | 0 | F | LinStatic | 2.616 | 2 | 2.616 | 235 | 1.05 | 223.8095 | 0.11689 | 210000 | 1 | 2 | 96.2322 | 2.0783 | 0.50487 | 2.54 | 3.09 | 1.1 | 181.8182 | 33,7 x 2,6
151 | 0 | F | LinStatic | 2.938 | 2 | 2.616 | 235 | 1.05 | 223.8095 | 0.11689 | 210000 | 1 | 2 | 96.2322 | 2.0783 | 0.50487 | 2.54 | 3.09 | 1.1 | 181.8182 | 33,7 x 2,6
87 | 0 | F | LinStatic | 3.143 | 2 | 2.938 | 235 | 1.05 | 223.8095 | 0.13127 | 210000 | 1 | 2 | 96.2322 | 2.0783 | 0.56701 | 2.54 | 3.09 | 1.1 | 181.8182 | 33,7 x 2,6
268 | 0 | F | LinStatic | 3.224 | 2 | 3.143 | 235 | 1.05 | 223.8095 | 0.14043 | 210000 | 1 | 2 | 96.2322 | 2.0783 | 0.60658 | 2.54 | 3.09 | 1.1 | 181.8182 | 33,7 x 2,6
295 | 0 | F | LinStatic | 3.395 | 2 | 3.224 | 235 | 1.05 | 223.8095 | 0.14405 | 210000 | 1 | 2 | 96.2322 | 2.0783 | 0.62221 | 2.54 | 3.09 | 1.1 | 181.8182 | 33,7 x 2,6
30 | 0 | F | LinStatic | 3.69 | 2 | 3.395 | 235 | 1.05 | 223.8095 | 0.15169 | 210000 | 1 | 2 | 96.2322 | 2.0783 | 0.65521 | 2.54 | 3.09 | 1.1 | 181.8182 | 33,7 x 2,6
277 | 0 | F | LinStatic | 3.734 | 2 | 3.69 | 235 | 1.05 | 223.8095 | 0.16487 | 210000 | 1 | 2 | 96.2322 | 2.0783 | 0.71214 | 2.54 | 3.09 | 1.1 | 181.8182 | 33,7 x 2,6
279 | 0 | F | LinStatic | 3.891 | 2 | 3.734 | 235 | 1.05 | 223.8095 | 0.16684 | 210000 | 1 | 2 | 96.2322 | 2.0783 | 0.72063 | 2.54 | 3.09 | 1.1 | 181.8182 | 33,7 x 2,6
281 | 0 | F | LinStatic | 4.006 | 2 | 3.891 | 235 | 1.05 | 223.8095 | 0.17385 | 210000 | 1 | 2 | 96.2322 | 2.0783 | 0.75093 | 2.54 | 3.09 | 1.1 | 181.8182 | 33,7 x 2,6
127 | 0 | F | LinStatic | 4.212 | 2.8284 | 4.006 | 235 | 1.05 | 223.8095 | 0.17899 | 210000 | 1 | 2 | 96.2322 | 2.0783 | 0.77313 | 2.54 | 3.09 | 1.1 | 181.8182 | 33,7 x 2,6
121 | 0 | F | LinStatic | 4.256 | 2 | 4.212 | 235 | 1.05 | 223.8095 | 0.1882 | 210000 | 1 | 2.8284 | 96.2322 | 2.9391 | 1.6257 | 3.73 | 9.78 | 1.62 | 174.5926 | 48,3 x 2,6
266 | 0 | F | LinStatic | 4.656 | 2.8284 | 4.256 | 235 | 1.05 | 223.8095 | 0.19016 | 210000 | 1 | 2 | 96.2322 | 2.0783 | 0.82138 | 2.54 | 3.09 | 1.1 | 181.8182 | 33,7 x 2,6
119 | 0 | F | LinStatic | 5.151 | 2.8284 | 4.656 | 235 | 1.05 | 223.8095 | 0.20803 | 210000 | 1 | 2.8284 | 96.2322 | 2.9391 | 1.7971 | 3.73 | 9.78 | 1.62 | 174.5926 | 48,3 x 2,6
274 | 0 | F | LinStatic | 5.374 | 2.8284 | 5.151 | 235 | 1.05 | 223.8095 | 0.23015 | 210000 | 1 | 2.8284 | 96.2322 | 2.9391 | 1.9882 | 3.73 | 9.78 | 1.62 | 174.5926 | 48,3 x 2,6
355 | 0 | F | LinStatic | 5.777 | 2.8284 | 5.374 | 235 | 1.05 | 223.8095 | 0.24011 | 210000 | 1 | 2.8284 | 96.2322 | 2.9391 | 2.0742 | 3.73 | 9.78 | 1.62 | 174.5926 | 48,3 x 2,6
116 | 0 | F | LinStatic | 6.46 | 2.8284 | 5.777 | 235 | 1.05 | 223.8095 | 0.25812 | 210000 | 1 | 2.8284 | 96.2322 | 2.9391 | 2.2298 | 3.73 | 9.78 | 1.62 | 174.5926 | 48,3 x 2,6
133 | 0 | F | LinStatic | 6.995 | 2 | 6.46 | 235 | 1.05 | 223.8095 | 0.28864 | 210000 | 1 | 2.8284 | 96.2322 | 2.9391 | 2.4934 | 3.73 | 9.78 | 1.62 | 174.5926 | 48,3 x 2,6
31 | 0 | F | LinStatic | 7.073 | 2 | 6.995 | 235 | 1.05 | 223.8095 | 0.31254 | 210000 | 1 | 2 | 96.2322 | 2.0783 | 1.35 | 2.54 | 3.09 | 1.1 | 181.8182 | 33,7 x 2,6
85 | 0 | F | LinStatic | 7.173 | 2 | 7.073 | 235 | 1.05 | 223.8095 | 0.31603 | 210000 | 1 | 2 | 96.2322 | 2.0783 | 1.365 | 2.54 | 3.09 | 1.1 | 181.8182 | 33,7 x 2,6
139 | 0 | F | LinStatic | 7.827 | 2 | 7.173 | 235 | 1.05 | 223.8095 | 0.3205 | 210000 | 1 | 2 | 96.2322 | 2.0783 | 1.3843 | 2.54 | 3.09 | 1.1 | 181.8182 | 33,7 x 2,6
97 | 0 | F | LinStatic | 8.399 | 2 | 7.827 | 235 | 1.05 | 223.8095 | 0.34972 | 210000 | 1 | 2 | 96.2322 | 2.0783 | 1.5106 | 2.54 | 3.09 | 1.1 | 181.8182 | 33,7 x 2,6
35 | 0 | F | LinStatic | 8.462 | 2 | 8.399 | 235 | 1.05 | 223.8095 | 0.37527 | 210000 | 1 | 2 | 96.2322 | 2.0783 | 1.6209 | 2.54 | 3.09 | 1.1 | 181.8182 | 33,7 x 2,6
276 | 0 | F | LinStatic | 8.805 | 2.8284 | 8.462 | 235 | 1.05 | 223.8095 | 0.37809 | 210000 | 1 | 2 | 96.2322 | 2.0783 | 1.6331 | 2.54 | 3.09 | 1.1 | 181.8182 | 33,7 x 2,6
280 | 0 | F | LinStatic | 9.375 | 2 | 8.805 | 235 | 1.05 | 223.8095 | 0.39341 | 210000 | 1 | 2.8284 | 96.2322 | 2.9391 | 3.3985 | 3.73 | 9.78 | 1.62 | 174.5926 | 48,3 x 2,6
346 | 0 | F | LinStatic | 9.383 | 2.8284 | 9.375 | 235 | 1.05 | 223.8095 | 0.41888 | 210000 | 1 | 2 | 96.2322 | 2.0783 | 1.8093 | 2.54 | 3.09 | 1.1 | 181.8182 | 33,7 x 2,6
120 | 0 | F | LinStatic | 10.412 | 2.8284 | 9.383 | 235 | 1.05 | 223.8095 | 0.41924 | 210000 | 1 | 2.8284 | 96.2322 | 2.9391 | 3.6216 | 3.73 | 9.78 | 1.62 | 174.5926 | 48,3 x 2,6
358 | 0 | F | LinStatic | 10.879 | 2 | 10.412 | 235 | 1.05 | 223.8095 | 0.46522 | 210000 | 1 | 2.8284 | 96.2322 | 2.9391 | 4.0188 | 3.73 | 9.78 | 1.62 | 174.5926 | 48,3 x 2,6
56 | 0 | F | LinStatic | 11.297 | 2 | 10.879 | 235 | 1.05 | 223.8095 | 0.48608 | 210000 | 1 | 2 | 96.2322 | 2.0783 | 2.0996 | 2.54 | 3.09 | 1.1 | 181.8182 | 33,7 x 2,6
102 | 0 | F | LinStatic | 12.546 | 2 | 11.297 | 235 | 1.05 | 223.8095 | 0.50476 | 210000 | 1 | 2 | 96.2322 | 2.0783 | 2.1802 | 2.54 | 3.09 | 1.1 | 181.8182 | 33,7 x 2,6
83 | 0 | F | LinStatic | 15.685 | 2 | 12.546 | 235 | 1.05 | 223.8095 | 0.56057 | 210000 | 1 | 2 | 96.2322 | 2.0783 | 2.4213 | 2.54 | 3.09 | 1.1 | 181.8182 | 33,7 x 2,6
287 | 0 | F | LinStatic | 17.03 | 2 | 15.685 | 235 | 1.05 | 223.8095 | 0.70082 | 210000 | 1 | 2 | 96.2322 | 2.0783 | 3.0271 | 2.54 | 3.09 | 1.1 | 181.8182 | 33,7 x 2,6
345 | 0 | F | LinStatic | 18.67 | 2.8284 | 17.03 | 235 | 1.05 | 223.8095 | 0.76091 | 210000 | 1 | 2 | 96.2322 | 2.0783 | 3.2867 | 2.54 | 3.09 | 1.1 | 181.8182 | 33,7 x 2,6
129 | 0 | F | LinStatic | 19.295 | 2.8284 | 18.67 | 235 | 1.05 | 223.8095 | 0.83419 | 210000 | 1 | 2.8284 | 96.2322 | 2.9391 | 7.2062 | 3.73 | 9.78 | 1.62 | 174.5926 | 48,3 x 2,6
149 | 0 | F | LinStatic | 21.395 | 2 | 19.295 | 235 | 1.05 | 223.8095 | 0.86212 | 210000 | 1 | 2.8284 | 96.2322 | 2.9391 | 7.4474 | 3.73 | 9.78 | 1.62 | 174.5926 | 48,3 x 2,6
288 | 0 | F | LinStatic | 21.82 | 2 | 21.395 | 235 | 1.05 | 223.8095 | 0.95595 | 210000 | 1 | 2 | 96.2322 | 2.0783 | 4.1291 | 2.54 | 3.09 | 1.1 | 181.8182 | 33,7 x 2,6
29 | 0 | F | LinStatic | 21.823 | 2.8284 | 21.82 | 235 | 1.05 | 223.8095 | 0.97494 | 210000 | 1 | 2 | 96.2322 | 2.0783 | 4.2111 | 2.54 | 3.09 | 1.1 | 181.8182 | 33,7 x 2,6
147 | 0 | F | LinStatic | 21.898 | 2.8284 | 21.823 | 235 | 1.05 | 223.8095 | 0.97507 | 210000 | 1 | 2.8284 | 96.2322 | 2.9391 | 8.4232 | 3.73 | 9.78 | 1.62 | 174.5926 | 48,3 x 2,6
340 | 0 | F | LinStatic | 23.378 | 2 | 21.898 | 235 | 1.05 | 223.8095 | 0.97842 | 210000 | 1 | 2.8284 | 96.2322 | 2.9391 | 8.4521 | 3.73 | 9.78 | 1.62 | 174.5926 | 48,3 x 2,6
278 | 0 | F | LinStatic | 24.77 | 2 | 23.378 | 235 | 1.05 | 223.8095 | 1.0445 | 210000 | 1 | 2 | 96.2322 | 2.0783 | 4.5118 | 2.54 | 3.09 | 1.1 | 181.8182 | 33,7 x 2,6
58 | 0 | F | LinStatic | 24.974 | 2 | 24.77 | 235 | 1.05 | 223.8095 | 1.1067 | 210000 | 1 | 2 | 96.2322 | 2.0783 | 4.7804 | 2.54 | 3.09 | 1.1 | 181.8182 | 33,7 x 2,6
356 | 0 | F | LinStatic | 25.164 | 2.8284 | 24.974 | 235 | 1.05 | 223.8095 | 1.1159 | 210000 | 1 | 2 | 96.2322 | 2.0783 | 4.8198 | 2.54 | 3.09 | 1.1 | 181.8182 | 33,7 x 2,6
138 | 0 | F | LinStatic | 26.191 | 2.8284 | 25.164 | 235 | 1.05 | 223.8095 | 1.1243 | 210000 | 1 | 2.8284 | 96.2322 | 2.9391 | 9.7128 | 3.73 | 9.78 | 1.62 | 174.5926 | 48,3 x 2,6
25 | 0 | F | LinStatic | 26.766 | 2.8284 | 26.191 | 235 | 1.05 | 223.8095 | 1.1702 | 210000 | 1 | 2.8284 | 96.2322 | 2.9391 | 10.1092 | 3.73 | 9.78 | 1.62 | 174.5926 | 48,3 x 2,6
354 | 0 | F | LinStatic | 27.67 | 2.8284 | 26.766 | 235 | 1.05 | 223.8095 | 1.1959 | 210000 | 1 | 2.8284 | 96.2322 | 2.9391 | 10.3311 | 3.73 | 9.78 | 1.62 | 174.5926 | 48,3 x 2,6
94 | 0 | F | LinStatic | 31.014 | 2.8284 | 27.67 | 235 | 1.05 | 223.8095 | 1.2363 | 210000 | 1 | 2.8284 | 96.2322 | 2.9391 | 10.68 | 3.73 | 9.78 | 1.62 | 174.5926 | 48,3 x 2,6
131 | 0 | F | LinStatic | 32.192 | 2 | 31.014 | 235 | 1.05 | 223.8095 | 1.3857 | 210000 | 1 | 2.8284 | 96.2322 | 2.9391 | 11.9707 | 3.73 | 9.78 | 1.62 | 174.5926 | 48,3 x 2,6
365 | 0 | F | LinStatic | 32.714 | 2.8284 | 32.192 | 235 | 1.05 | 223.8095 | 1.4384 | 210000 | 1 | 2 | 96.2322 | 2.0783 | 6.2128 | 2.54 | 3.09 | 1.1 | 181.8182 | 33,7 x 2,6
294 | 0 | F | LinStatic | 33.023 | 2.8284 | 32.714 | 235 | 1.05 | 223.8095 | 1.4617 | 210000 | 1 | 2.8284 | 96.2322 | 2.9391 | 12.6269 | 3.73 | 9.78 | 1.62 | 174.5926 | 48,3 x 2,6
91 | 0 | F | LinStatic | 35.204 | 2.8284 | 33.023 | 235 | 1.05 | 223.8095 | 1.4755 | 210000 | 1 | 2.8284 | 96.2322 | 2.9391 | 12.7462 | 3.73 | 9.78 | 1.62 | 174.5926 | 48,3 x 2,6
59 | 0 | F | LinStatic | 35.476 | 2 | 35.204 | 235 | 1.05 | 223.8095 | 1.5729 | 210000 | 1 | 2.8284 | 96.2322 | 2.9391 | 13.588 | 3.73 | 9.78 | 1.62 | 174.5926 | 48,3 x 2,6
300 | 0 | F | LinStatic | 35.571 | 2.8284 | 35.476 | 235 | 1.05 | 223.8095 | 1.5851 | 210000 | 1 | 2 | 96.2322 | 2.0783 | 6.8466 | 2.54 | 3.09 | 1.1 | 181.8182 | 33,7 x 2,6
17 | 0 | F | LinStatic | 40.21 | 2 | 35.571 | 235 | 1.05 | 223.8095 | 1.5893 | 210000 | 1 | 2.8284 | 96.2322 | 2.9391 | 13.7296 | 3.73 | 9.78 | 1.62 | 174.5926 | 48,3 x 2,6
68 | 0 | F | LinStatic | 41.814 | 2.8284 | 40.21 | 235 | 1.05 | 223.8095 | 1.7966 | 210000 | 1 | 2 | 96.2322 | 2.0783 | 7.7602 | 2.54 | 3.09 | 1.1 | 181.8182 | 33,7 x 2,6
132 | 0 | F | LinStatic | 43.547 | 2 | 41.814 | 235 | 1.05 | 223.8095 | 1.8683 | 210000 | 1 | 2.8284 | 96.2322 | 2.9391 | 16.1393 | 3.73 | 9.78 | 1.62 | 174.5926 | 48,3 x 2,6
156 | 0 | F | LinStatic | 43.613 | 2.8284 | 43.547 | 235 | 1.05 | 223.8095 | 1.9457 | 210000 | 1 | 2 | 96.2322 | 2.0783 | 8.4043 | 2.54 | 3.09 | 1.1 | 181.8182 | 33,7 x 2,6
150 | 0 | F | LinStatic | 46.184 | 2 | 43.613 | 235 | 1.05 | 223.8095 | 1.9487 | 210000 | 1 | 2.8284 | 96.2322 | 2.9391 | 16.8337 | 3.73 | 9.78 | 1.62 | 174.5926 | 48,3 x 2,6
66 | 0 | F | LinStatic | 46.884 | 2.8284 | 46.184 | 235 | 1.05 | 223.8095 | 2.0635 | 210000 | 1 | 2 | 96.2322 | 2.0783 | 8.9132 | 2.54 | 3.09 | 1.1 | 181.8182 | 33,7 x 2,6
347 | 0 | F | LinStatic | 47.264 | 2.8284 | 46.884 | 235 | 1.05 | 223.8095 | 2.0948 | 210000 | 1 | 2.8284 | 96.2322 | 2.9391 | 18.0962 | 3.73 | 9.78 | 1.62 | 174.5926 | 48,3 x 2,6
98 | 0 | F | LinStatic | 48.424 | 2 | 47.264 | 235 | 1.05 | 223.8095 | 2.1118 | 210000 | 1 | 2.8284 | 96.2322 | 2.9391 | 18.2429 | 3.73 | 9.78 | 1.62 | 174.5926 | 48,3 x 2,6
42 | 0 | F | LinStatic | 48.453 | 2.8284 | 48.424 | 235 | 1.05 | 223.8095 | 2.1636 | 210000 | 1 | 2 | 96.2322 | 2.0783 | 9.3455 | 2.54 | 3.09 | 1.1 | 181.8182 | 33,7 x 2,6
292 | 0 | F | LinStatic | 50.181 | 2.8284 | 48.453 | 235 | 1.05 | 223.8095 | 2.1649 | 210000 | 1 | 2.8284 | 96.2322 | 2.9391 | 18.7018 | 3.73 | 9.78 | 1.62 | 174.5926 | 48,3 x 2,6
90 | 0 | F | LinStatic | 52.261 | 2.8284 | 50.181 | 235 | 1.05 | 223.8095 | 2.2421 | 210000 | 1 | 2.8284 | 96.2322 | 2.9391 | 19.3688 | 3.73 | 9.78 | 1.62 | 174.5926 | 48,3 x 2,6
144 | 0 | F | LinStatic | 54.656 | 2.8284 | 52.261 | 235 | 1.05 | 223.8095 | 2.3351 | 210000 | 1 | 2.8284 | 96.2322 | 2.9391 | 20.1716 | 3.73 | 9.78 | 1.62 | 174.5926 | 48,3 x 2,6
112 | 0 | F | LinStatic | 55.454 | 2 | 54.656 | 235 | 1.05 | 223.8095 | 2.4421 | 210000 | 1 | 2.8284 | 96.2322 | 2.9391 | 21.096 | 3.73 | 9.78 | 1.62 | 174.5926 | 48,3 x 2,6
363 | 0 | F | LinStatic | 58.801 | 2.8284 | 55.454 | 235 | 1.05 | 223.8095 | 2.4777 | 210000 | 1 | 2 | 96.2322 | 2.0783 | 10.7022 | 2.54 | 3.09 | 1.1 | 181.8182 | 33,7 x 2,6
100 | 0 | F | LinStatic | 62.027 | 2 | 58.801 | 235 | 1.05 | 223.8095 | 2.6273 | 210000 | 1 | 2.8284 | 96.2322 | 2.9391 | 22.6959 | 3.73 | 9.78 | 1.62 | 174.5926 | 48,3 x 2,6
107 | 0 | F | LinStatic | 62.078 | 2.8284 | 62.027 | 235 | 1.05 | 223.8095 | 2.7714 | 210000 | 1 | 2 | 96.2322 | 2.0783 | 11.9708 | 2.54 | 3.09 | 1.1 | 181.8182 | 33,7 x 2,6
105 | 0 | F | LinStatic | 62.583 | 2.8284 | 62.078 | 235 | 1.05 | 223.8095 | 2.7737 | 210000 | 1 | 2.8284 | 96.2322 | 2.9391 | 23.9607 | 3.73 | 9.78 | 1.62 | 174.5926 | 48,3 x 2,6
353 | 0 | F | LinStatic | 67.863 | 2.8284 | 62.583 | 235 | 1.05 | 223.8095 | 2.7963 | 210000 | 1 | 2.8284 | 96.2322 | 2.9391 | 24.1557 | 3.73 | 9.78 | 1.62 | 174.5926 | 48,3 x 2,6
39 | 0 | F | LinStatic | 70.409 | 2.8284 | 67.863 | 235 | 1.05 | 223.8095 | 3.0322 | 210000 | 1 | 2.8284 | 96.2322 | 2.9391 | 26.1936 | 3.73 | 9.78 | 1.62 | 174.5926 | 48,3 x 2,6
259 | 0 | F | LinStatic | 74.531 | 2 | 70.409 | 235 | 1.05 | 223.8095 | 3.1459 | 210000 | 1 | 2.8284 | 96.2322 | 2.9391 | 27.1763 | 3.73 | 9.78 | 1.62 | 174.5926 | 48,3 x 2,6
126 | 0 | F | LinStatic | 87.139 | 2.8284 | 74.531 | 235 | 1.05 | 223.8095 | 3.3301 | 210000 | 1 | 2 | 96.2322 | 2.0783 | 14.3839 | 3.73 | 9.78 | 1.62 | 123.4568 | 48,3 x 2,6
344 | 0 | F | LinStatic | 89.995 | 2.8284 | 87.139 | 235 | 1.05 | 223.8095 | 3.8934 | 210000 | 1 | 2.8284 | 96.2322 | 2.9391 | 33.6337 | 4.14 | 10.7 | 1.61 | 175.677 | 48,3 x 2,9
273 | 0 | F | LinStatic | 98.704 | 2.8284 | 89.995 | 235 | 1.05 | 223.8095 | 4.0211 | 210000 | 1 | 2.8284 | 96.2322 | 2.9391 | 34.7361 | 4.53 | 11.6 | 1.6 | 176.775 | 48,3 x 3,2
[6 empty] | 98.704 | 235 | 1.05 | 223.8095 | 4.4102 | 210000 | 1 | 2.8284 | 96.2322 | 2.9391 | 38.0976 | 4.53 | 11.6 | 1.6 | 176.775 | 48,3 x 3,2

## Program Control
TABLE: Program Control
ProgramName | Version | ProgLevel | LicenseNum | LicenseOS | LicenseSC | LicenseBR | LicenseHT | CurrUnits | SteelCode | ConcCode | AlumCode | ColdCode | BridgeCode | RegenHinge | BSchedGUID
Text | Text | Text | Text | Text | Text | Text | Text | Text | Text | Text | Text | Text | Text | Text | Text
SAP2000 | 15.0.0 | Ultimate | 2360A | Yes | Yes | No | No | KN, m, C | AISC360-05/IBC2006 | ACI 318-05/IBC2003 | AA-ASD 2000 | AISI-ASD96 | AASHTO LRFD 2007 | Yes