## legno
interasse (m) | qs (KN/m2) | qp (KN/m2) | qa (KN/m2) | qu (KN/m) | luce (m) | Mmax (KN*m) | fm,k (N/mm2) | kmod | γ m | fd (N/mm2) | b (cm) | hmin (cm) | H (cm)
5.15 | 1.3519 | 2.4 | 3 | 50.766 | 3.5 | 77.7354 | 24 | 0.8 | 1.45 | 13.2414 | 12 | 54.1786 | 20
|  |  |  | 0 |  | 0
|  |  |  | 0 |  | 0
|  |  |  | 0 |  | 0
|  |  |  | 0 |  | 0
|  |  |  | 0 |  | 0
|  |  |  | 0 |  | 0
|  |  |  | 0 |  | 0
|  |  |  | 0 |  | 0
|  |  |  | 0 |  | 0
|  |  |  | 0 |  | 0
|  |  |  | 0 |  | 0
|  |  |  | 0 |  | 0
|  |  |  | 0 |  | 0
|  |  |  | 0 |  | 0
|  |  |  | 0 |  | 0
|  |  |  | 0 |  | 0
|  |  |  | 0 |  | 0
|  |  |  | 0 |  | 0
|  |  |  | 0 |  | 0
|  |  |  | 0 |  | 0
|  |  |  | 0 |  | 0

## acciaio
interasse (m) | qs (KN/m2) | qp (KN/m2) | qa (KN/m2) | qu (KN/m) | luce (m) | Mmax (KN*m) | fy,k (N/mm2) | fd (N/mm2) | Wx,min (cm3) | Wx (cm3) | SEZIONE
5.15 | 4.67 | 2.49 | 3 | 73.6759 | 3.5 | 112.8162 | 235 | 223.8095 | 504.0725 | 557.1 | IPE 300
|  |  |  | 0 |  | 0
|  |  |  | 0 |  | 0
|  |  |  | 0 |  | 0
|  |  |  | 0 |  | 0
|  |  |  | 0 |  | 0
|  |  |  | 0 |  | 0
|  |  |  | 0 |  | 0
|  |  |  | 0 |  | 0
|  |  |  | 0 |  | 0
|  |  |  | 0 |  | 0
|  |  |  | 0 |  | 0
|  |  |  | 0 |  | 0
|  |  |  | 0 |  | 0
|  |  |  | 0 |  | 0
|  |  |  | 0 |  | 0
|  |  |  | 0 |  | 0
|  |  |  | 0 |  | 0
|  |  |  | 0 |  | 0
|  |  |  | 0 |  | 0
|  |  |  | 0 |  | 0
|  |  |  | 0 |  | 0

## cls armato
interasse (m) | qs (KN/m2) | qp (KN/m2) | qa (KN/m2) | qu (KN/m) | luce (m) | Mmax (KN*m) | fyk (N/mm2) | fyd (N/mm2) | fck (N/mm2) | fcd (N/mm2) | β | r | b (cm) | hu (cm) | δ (cm) | Hmin (cm) | H | H/l | area (m2) | peso unitario (KN/m)
5.15 | 4.67 | 2.49 | 3 | 73.6759 | 3.5 | 112.8162 | 450 | 391.3043 | 25 | 14.1667 | 0.35194 | 2.5373 | 40 | 35.8016 | 5 | 40.8016 | 55 | 0.11658 | 0.22 | 5.5