## legno
interasse (m) | qs (KN/m2) | qp (KN/m2) | qa (KN/m2) | qu (KN/m) | luce (m) | Mmax (KN*m) | fm,k (N/mm2) | kmod | γ m | fd (N/mm2) | b (cm) | hmin (cm) | H (cm)
4 | 0.19 | 2.65 | 2 | 28.88 | 6 | 129.96 | 24 | 0.8 | 1.45 | 13.2414 | 30 | 44.3051 | 55
8 | 1.5 | 1.5 | 2 | 57.6 | 6 | 259.2 | 24 | 0.8 | 1.5 | 12.8 | 30 | 63.6396 | 65
10 | 1 | 1 | 2 | 58 | 8 | 464 | 24 | 0.8 | 1.5 | 12.8 | 30 | 85.1469 | 85
|  |  |  | 0 |  | 0
|  |  |  | 0 |  | 0
|  |  |  | 0 |  | 0
|  |  |  | 0 |  | 0
|  |  |  | 0 |  | 0
|  |  |  | 0 |  | 0
|  |  |  | 0 |  | 0
|  |  |  | 0 |  | 0
|  |  |  | 0 |  | 0
|  |  |  | 0 |  | 0
|  |  |  | 0 |  | 0
|  |  |  | 0 |  | 0
|  |  |  | 0 |  | 0
|  |  |  | 0 |  | 0
|  |  |  | 0 |  | 0
|  |  |  | 0 |  | 0
|  |  |  | 0 |  | 0
|  |  |  | 0 |  | 0
|  |  |  | 0 |  | 0
|  |  |  | 0 |  | 0
|  |  |  | 0 |  | 0

## acciaio
interasse (m) | qs (KN/m2) | qp (KN/m2) | qa (KN/m2) | qu (KN/m) | luce (m) | Mmax (KN*m) | fy,k (N/mm2) | fd (N/mm2) | Wx,min (cm3) | Wx (cm3)
4 | 2.75 | 1.23 | 2 | 33.68 | 6 | 151.56 | 235 | 223.8095 | 677.183 | 713
0 | 0 | 0 | 0 | 0 | 0 | 0 | 0 | 0 | #DIV/0! | 0
0 | 0 | 0 | 0 | 0 | 0 | 0 | 0 | 0 | #DIV/0! | 0
|  |  |  | 0 |  | 0
|  |  |  | 0 |  | 0
|  |  |  | 0 |  | 0
|  |  |  | 0 |  | 0
|  |  |  | 0 |  | 0
|  |  |  | 0 |  | 0
|  |  |  | 0 |  | 0
|  |  |  | 0 |  | 0
|  |  |  | 0 |  | 0
|  |  |  | 0 |  | 0
|  |  |  | 0 |  | 0
|  |  |  | 0 |  | 0
|  |  |  | 0 |  | 0
|  |  |  | 0 |  | 0
|  |  |  | 0 |  | 0
|  |  |  | 0 |  | 0
|  |  |  | 0 |  | 0
|  |  |  | 0 |  | 0
|  |  |  | 0 |  | 0
|  |  |  | 0 |  | 0
|  |  |  | 0 |  | 0

## cls armato
interasse (m) | qs (KN/m2) | qp (KN/m2) | qa (KN/m2) | qu (KN/m) | luce (m) | Mmax (KN*m) | fyk (N/mm2) | fyd (N/mm2) | fck (N/mm2) | fcd (N/mm2) | β | r | b (cm) | hu (cm) | δ (cm) | Hmin (cm) | H | H/l | area (m2) | peso unitario (KN/m)
4 | 4.27 | 1.63 | 2 | 43.984 | 8 | 351.872 | 450 | 391.3043 | 25 | 14.1667 | 0.35194 | 2.5373 | 35 | 67.5934 | 5 | 72.5934 | 80 | 0.090742 | 0.28 | 7
|  |  |  | 53.084 | 8 | 424.672 | 450 | 391.3043 | 25 | 14.1667 | 0.35194 | 2.5373 | 35 | 74.2573 | 5 | 79.2573 | verificata
10 | 3.42 | 2.56 | 2 | 112.86 | 8 | 902.88 | 450 | 391.3043 | 50 | 28.3333 | 0.52064 | 2.1559 | 30 | 70.2656 | 5 | 75.2656 | 52 | 0.065 | 0.156 | 3.9
|  |  |  | 117.93 | 8 | 943.44 | 450 | 391.3043 | 50 | 28.3333 | 0.52064 | 2.1559 | 30 | 71.8266 | 5 | 76.8266 | non verificato
10 | 2 | 2 | 3 | 101 | 8 | 808 | 450 | 391.3043 | 60 | 34 | 0.56585 | 2.0871 | 20 | 71.9455 | 5 | 76.9455 | 80 | 0.1 | 0.16 | 4
|  |  |  | 106.2 | 8 | 849.6 | 450 | 391.3043 | 60 | 34 | 0.56585 | 2.0871 | 20 | 73.7743 | 5 | 78.7743 | verificata
|  |  |  | 0 |  | 0
|  |  |  | 0 |  | 0
|  |  |  | 0 |  | 0
|  |  |  | 0 |  | 0
|  |  |  | 0 |  | 0
|  |  |  | 0 |  | 0
|  |  |  | 0 |  | 0
|  |  |  | 0 |  | 0
|  |  |  | 0 |  | 0
|  |  |  | 0 |  | 0
|  |  |  | 0 |  | 0
|  |  |  | 0 |  | 0
|  |  |  | 0 |  | 0
|  |  |  | 0 |  | 0
|  |  |  | 0 |  | 0
|  |  |  | 0 |  | 0
|  |  |  | 0 |  | 0
|  |  |  | 0 |  | 0
|  |  |  | 0 |  | 0
|  |  |  | 0 |  | 0
|  |  |  | 0 |  | 0