## legno
interasse (m) | qs (kN/mq) | qp (kN/mq) | qa (kN/mq) | qu (kN/m) | luce (m) | Mmax (kN*m) | fm,k (N/mm2) | kmod | γ m | fd c | b (cm) | hmin (cm) | H (cm) | E (N/mm2) | Ix (cm4) | qe (kN/m) | vmax (cm) | l/vmax
4 | 0.19 | 2.65 | 2 | 28.888 | 3 | 129.996 | 24 | 0.8 | 1.45 | 13.2414 | 30 | 44.3112 | 45 | 8000 | 227812.5 | 15.36 | 0.85333 | 351.5625 | Sì

## acciaio
interasse (m) | qs (kN/mq) | qp (kN/mq) | qa (kN/mq) | qu (kN/m) | luce (m) | Mmax (kN*m) | fy,k (N/mm2) | fd (N/mm2) | Wx,min (cm3) | Ix (cm4) | peso (kN/m) | qe (kN/m) | E (N/mm2) | vmax (cm) | l/vmax
4 | 2.75 | 1.23 | 2 | 33.68 | 3 | 151.56 | 275 | 261.9048 | 578.6836 | 47916 | 0.49 | 20.41 | 210000 | 0.20537 | 1460.7741 | Sì

## cls armato
interasse (m) | qs (kN/mq) | qp (kN/mq) | qa (kN/mq) | qu (kN/m) | luce (m) | Mmax (kN*m) | fyk (N/mm2) | fyd (N/mm2) | fck (N/mm2) | fcd (N/mm2) | β | r | b (cm) | hu (cm) | δ (cm) | Hmin (cm) | H (cm) | area (m2) | peso (kN/m) | qe | E (N/mm2) | Ix (cm4) | vmax (cm) | l/vmax
4 | 4.27 | 1.63 | 2 | 43.984 | 3 | 197.928 | 450 | 391.3043 | 25 | 14.1667 | 0.35194 | 2.5373 | 35 | 50.6951 | 5 | 55.6951 | 65 | 0.2275 | 7.43 | 35.03 | 21000 | 800989.5833 | 0.21086 | 1422.762 | Sì
|  |  |  | 53.643 | 3 | 241.3935 | 450 | 391.3043 | 25 | 14.1667 | 0.35194 | 2.5373 | 35 | 55.9854 | 5 | 60.9854 | verificata