## legno
interasse (m) | qs (kN/mq) | qp (kN/mq) | qa (kN/mq) | qu (kN/m) | luce (m) | Mmax (kN*m) | fm,k (N/mm2) | kmod | γ m | fd c | b (cm) | hmin (cm) | H (cm) | E (N/mm2) | Ix (cm4) | qe (kN/m) | vmax (cm) | l/vmax
5 | 0.5 | 2.24 | 2 | 35.05 | 2 | 70.1 | 24 | 0.8 | 1.45 | 13.2414 | 20 | 39.8523 | 40 | 11600 | 106666.6667 | 18.7 | 0.30226 | 661.6756 | Sì
|  |  |  | 0 |  | 0 |  |  |  | #DIV/0! |  | #DIV/0! |  |  | 0 | 0 | #DIV/0! | #DIV/0! | #DIV/0!
|  |  |  | 0 |  | 0 |  |  |  | #DIV/0! |  | #DIV/0! |  |  | 0 | 0 | #DIV/0! | #DIV/0! | #DIV/0!
|  |  |  | 0 |  | 0 |  |  |  | #DIV/0! |  | #DIV/0! |  |  | 0 | 0 | #DIV/0! | #DIV/0! | #DIV/0!

## acciaio
interasse (m) | qs (kN/mq) | qp (kN/mq) | qa (kN/mq) | qu (kN/m) | luce (m) | Mmax (kN*m) | fy,k (N/mm2) | fd (N/mm2) | Wx,min (cm3) | Ix (cm4) | peso (kN/m) | qe (kN/m) | E (N/mm2) | vmax (cm) | l/vmax
5 | 2.413 | 3.61 | 2 | 57.7595 | 2 | 115.519 | 235 | 223.8095 | 516.1487 | 8356 | 0.414 | 35.529 | 210000 | 0.40494 | 493.8951 | Sì
IPE 300
|  |  |  | 0 |  | 0 |  | 0 | #DIV/0! |  |  | 0 |  | #DIV/0! | #DIV/0! | #DIV/0!
|  |  |  | 0 |  | 0 |  | 0 | #DIV/0! |  |  | 0 |  | #DIV/0! | #DIV/0! | #DIV/0!
|  |  |  | 0 |  | 0 |  | 0 | #DIV/0! |  |  | 0 |  | #DIV/0! | #DIV/0! | #DIV/0!

## cls armato
interasse (m) | qs (kN/mq) | qp (kN/mq) | qa (kN/mq) | qu (kN/m) | luce (m) | Mmax (kN*m) | fyk (N/mm2) | fyd (N/mm2) | fck (N/mm2) | fcd (N/mm2) | β | r | b (cm) | hu (cm) | δ (cm) | Hmin (cm) | H (cm) | area (m2) | peso (kN/m) | qe | E (N/mm2) | Ix (cm4) | vmax (cm) | l/vmax
5 | 2.5 | 2 | 2 | 46.25 | 2 | 92.5 | 450 | 391.3043 | 28 | 15.8667 | 0.3782 | 2.4599 | 30 | 34.2914 | 5 | 39.2914 | 45 | 0.135 | 3.375 | 30.875 | 21000 | 227812.5 | 0.12907 | 1549.4939 | Sì
|  |  |  | 50.6375 | 2 | 101.275 | 450 | 391.3043 | 28 | 15.8667 | 0.3782 | 2.4599 | 30 | 35.881 | 5 | 40.881 | verificata
|  |  |  | 0 |  | 0 |  | 0 |  | 0 | #DIV/0! | #DIV/0! |  | #DIV/0! |  | #DIV/0! |  | 0 | 0 | 0 |  | 0 | #DIV/0! | #DIV/0! | #DIV/0!
|  |  |  | 0 | 0 | 0 | 0 | 0 | 0 | 0 | #DIV/0! | #DIV/0! | 0 | #DIV/0! | 0 | #DIV/0! | #DIV/0!
|  |  |  | 0 |  | 0 |  | 0 |  | 0 | #DIV/0! | #DIV/0! |  | #DIV/0! |  | #DIV/0! |  | 0 | 0 | 0 |  | 0 | #DIV/0! | #DIV/0! | #DIV/0!
|  |  |  | 0 | 0 | 0 | 0 | 0 | 0 | 0 | #DIV/0! | #DIV/0! | 0 | #DIV/0! | 0 | #DIV/0! | #DIV/0!