## Foglio1
Step 1: calcolo delle rigidezze traslanti dei controventi dell'edificio
Telaio 1 | 1-2 | pilastri che individuano il telaio | Telaio 5 | 1-5-9 | pilastri che individuano il telaio
E (N/mmq) | 21000 | modulo di Young | E | 21000 | modulo di Young
H (m) | 3.8 | altezza dei pilastri | H | 3.8 | altezza dei pilastri
I_1 (cm^4) | 160000 | momento d'inerzia pilastro 1 | I_1 | 90000 | momento d'inerzia pilastro 1
I_2 | 160000 | momento d'inerzia pilastro 2 | I_2 | 160000 | momento d'inerzia pilastro 2
I_3 | 0 | momento d'inerzia pilastro 3 | I_3 | 160000 | momento d'inerzia pilastro 3
I_4 | 0 | momento d'inerzia pilastro 4 | I_4 | 0 | momento d'inerzia pilastro 4
K_T (KN/m) | 14696.0198 | rigidezza traslante telaio 1 | K_T | 18829.2754 | rigidezza traslante telaio 5
Telaio 2 | 3-4 | pilastri che individuano il telaio | Telaio 6 | 2-6-10 | pilastri che individuano il telaio
E | 21000 | modulo di Young | E | 21000 | modulo di Young
H | 3.8 | altezza dei pilastri | H | 3.8 | altezza dei pilastri
I_1 | 160000 | momento d'inerzia pilastro 1 | I_1 | 90000 | momento d'inerzia pilastro 1
I_2 | 160000 | momento d'inerzia pilastro 2 | I_2 | 160000 | momento d'inerzia pilastro 2
I_3 | 0 | momento d'inerzia pilastro 3 | I_3 | 160000 | momento d'inerzia pilastro 3
I_4 | 0 | momento d'inerzia pilastro 4 | I_4 | 0 | momento d'inerzia pilastro 4
K_T | 14696.0198 | rigidezza traslante telaio 2 | K_T | 18829.2754 | rigidezza traslante telaio 5
Telaio 3 | 5-6-7-8 | pilastri che individuano il telaio | Telaio 7 | 3-7-11 | pilastri che individuano il telaio
E | 21000 | modulo di Young | E | 21000 | modulo di Young
H | 3.8 | altezza dei pilastri | H | 3.8 | altezza dei pilastri
I_1 | 90000 | momento d'inerzia pilastro 1 | I_1 | 90000 | momento d'inerzia pilastro 1
I_2 | 90000 | momento d'inerzia pilastro 2 | I_2 | 160000 | momento d'inerzia pilastro 2
I_3 | 90000 | momento d'inerzia pilastro 3 | I_3 | 160000 | momento d'inerzia pilastro 3
I_4 | 90000 | momento d'inerzia pilastro 4 | I_4 | 0 | momento d'inerzia pilastro 4
K_T | 16533.0223 | rigidezza traslante telaio 3 | K_T | 18829.2754 | rigidezza traslante telaio 7
Telaio 4 | 9-10-11-12 | pilastri che individuano il telaio | Telaio 8 | 4-8-12 | pilastri che individuano il telaio
E | 21000 | modulo di Young | E | 21000 | modulo di Young
H | 3.8 | altezza dei pilastri | H | 3.8 | altezza dei pilastri
I_1 | 90000 | momento d'inerzia pilastro 1 | I_1 | 90000 | momento d'inerzia pilastro 1
I_2 | 90000 | momento d'inerzia pilastro 2 | I_2 | 160000 | momento d'inerzia pilastro 2
I_3 | 90000 | momento d'inerzia pilastro 3 | I_3 | 160000 | momento d'inerzia pilastro 3
I_4 | 90000 | momento d'inerzia pilastro 4 | I_4 | 0 | momento d'inerzia pilastro 4
K_T | 16533.0223 | rigidezza traslante telaio 4 | K_T | 18829.2754 | rigidezza traslante telaio 7
| Step 2: tabella sinottica controventi e distanze |  | Step 5: analisi dei carichi sismici
Kv1(KN/m) | 14696.0198 | rigidezza traslante contr.vert.1 | q_s (KN/mq) | 1.5 | carico permanente di natura strutturale
Kv2(KN/m) | 14696.0198 | rigidezza traslante contr.vert.2 | q_p | 2.5 | sovraccarico permanente
Kv3 | 14696.0198 | rigidezza traslante contr.vert.3 | q_a | 5 | sovraccarico accidentale
Kv4 | 16533.0223 | rigidezza traslante contr.vert.4 | G (KN) | 480 | carico totale permamente
dv3 (m) | 5 | distanza orizzontale controvento dal punto O | Q (KN) | 600 | carico totale accidentale
dv4 | 10 | distanza orizzontale controvento dal punto O | y | 0.8 | coefficiente di contemporaneità
Ko1(KN/m) | 18829.2754 | rigidezza traslante contr.orizz.1 | W (KN) | 960 | Pesi sismici
Ko2 | 18829.2754 | rigidezza traslante contr.orizz.2 | c | 0.1 | coefficiente di intensità sismica
Ko3 | 18829.2754 | rigidezza traslante contr.orizz.3 | F (KN) | 96 | Forza sismica orizzontale
Ko4 | 18829.2754 | rigidezza traslante contr.orizz.4
do2 | 6 | distanza verticale controvento punto O | Step 6: ripartizione forza sismica lungo X
do3 | 12 | distanza verticale controvento punto O
do4 | 18 | distanza verticale controvento punto O
|  |  | M (KN*m) | -144 | momento torcente (positivo se antiorario)
| Step 3: calcolo del centro di massa |  | u_o (m) | 0.0012746 | traslazione orizzontale
|  |  | ϕ | -5.0446e-05 | rotazione impalcato (positiva se antioraria)
|  |  | Fv1 (KN) | 2.9205 | Forza sul controvento verticale 1
area_1 (mq) | 60 | misura dell'area superficie 1area 1 (misura) | Fv2 | 2.9205 | Forza sul controvento verticale 2
x_G1 (m) | 5 | coordinata X centro area 1 | Fv3 | -0.78629 | Forza sul controvento verticale 3
y_G1 | 15 | coordinata Y centro area 1 | Fv4 | -5.0547 | Forza sul controvento verticale 4
area_2 | 30 | misura dell'area superficie 2 | Fo1 | 32.5488 | Forza sul controvento orizzontale 1
x_G2 | 7.5 | coordinata X centro area 2 | Fo2 | 26.8496 | Forza sul controvento orizzontale 2
y_G2 | 9 | coordinata Y centro area 2 | Fo3 | 22.0427 | Forza sul controvento orizzontale 3
area_3(mq) | 30 | misura dell'area superficie 2 | Fo4 | 15.4512 | Forza sul controvento orizzontale 4
x_G3 | 5 | coordinata X centro area 3 | Step 7: ripartizione forza sismica lungo Y |  | 24
y_G3 | 3 | coordinata Y centro area 3 |  |  | 24
Area tot (mq) | 120 | Area totale impalcato |  |  | 24
X_G | 5.625 | coordinata X centro d'area impalcato (centro massa) |  |  | 24
Y_G | 10.5 | coordinata Y centro d'area impalcato (centro massa) | M (KN*M) | 161.8182 | momento torcente
|  |  | v_o (KN) | 0.0015836 | traslazione verticale
|  |  | ϕ | 5.6688e-05 | rotazione impalcato
| Step 4: calcolo del centro di rigidezze e delle rigidezze globali |  | Fv1 (KN) | 19.9908 | Forza sul controvento verticale 1
|  |  | Fv2 (KN) | 19.9908 | Forza sul controvento verticale 2
|  |  | Fv3 | 24.1563 | Forza sul controvento verticale 3
|  |  | Fv4 | 31.862 | Forza sul controvento verticale 4
Ko_tot | 75317.1016 | rigidezza totale orizzontale | Fo1 | -9.6066 | Forza sul controvento orizzontale 1
Kv_tot | 60621.0818 | rigidezza totale verticale | Fo2 | -3.2022 | Forza sul controvento orizzontale 2
X_C (m) | 3.9394 | coordinata X centro rigidezze | Fo3 | 2.1995 | Forza sul controvento orizzontale 3
Y_C | 9 | coordinata Y centro rigidezze | Fo4 | 9.6066 | Forza sul controvento orizzontale 4
23.2727
dd_v1 | -3.9394 | distanze controvento dal centro rigidezze |  |  | 23.2727
dd_v2 | 1.0606 | distanze controvento dal centro rigidezze |  |  | 23.2727
dd_v3 | 6.0606 | distanze controvento dal centro rigidezze |  |  | 26.1818
dd_o1 | -9 | distanze controvento dal centro rigidezze
dd_o2 | -3 | distanze controvento dal centro rigidezze
dd_o3 | 2.0606 | distanze controvento dal centro rigidezze
dd_o4 | 9 | distanze controvento dal centro rigidezze
K_ϕ (KN*m) | 2854520.513 | rigidezza torsionale totale