## legno
interax | qs | qp | qa | q | luce | M | fm,k | sig_d | b | h | hd | E | Ix | vmax | l/vmax
m | kN/mq | kN/mq | kN/mq | KN/m | m | kN*m | N/mmq | N/mmq | cm | cm | cm | N/mmq | cm4 | cm
5 | 1.72 | 3.94 | 3 | 63.23 | 1.5 | 71.1338 | 24 | 13.2414 | 35 | 30.3468 | 35 | 8000 | 125052.0833 | 0.39996 | 375.0369 | SI

## acciaio
i | Qs | Qp | Qa | Q | luce | Mmax | fy,k | f_d | Wx | Wx IPE | Ix IPE | peso IPE | q | E | vmax | l/vmax
m | kN/mq | kN/mq | kN/mq | kN/m | m | kN*m | N/mmq | N/mmq | cm3 | cm3 | cm4 | kN/m | kN/m | N/mmq | cm
IPE 240
5 | 6.2 | 2.05 | 3 | 56.25 | 1.5 | 63.2812 | 235 | 204.3478 | 309.6742 | 324.3 | 3892 | 0.307 | 56.557 | 210000 | 0.43789 | 342.5484 | >250= SI

## cls armato
interax | qs | qp | qa | q | luce | Mmax | fy | fd_f | fck | fd_c | alfa | r | b | h | delta | H | Hd | area | peso | q | E | Ix | vmax | l/vmax
m | kN/mq | kN/mq | kN/mq | kN/m | m | kN*m | N/mmq | N/mmq | N/mmq | N/mmq |  |  | cm | cm | cm | cm | cm | mq | kN/m | kN/m | N/mmq | cm4 | cm
5 | 2.5 | 2 | 2 | 44.25 | 3 | 199.125 | 235 | 204.3478 | 40 | 22.8571 | 0.62656 | 2.0087 | 25 | 37.4962 | 5 | 42.4962 | 45 | 0.1125 | 2.8125 | 35.3125 | 21000 | 189843.75 | 0.89683 | 334.5133 | SI
8 | 3 | 2 | 2 | 76 | 4 | 608 | 235 | 204.3478 | 40 | 22.8571 | 0.62656 | 2.0087 | 25 | 65.5203 | 5 | 70.5203 | 70 | 0.175 | 4.375 | 60.375 | 21000 | 714583.3333 | 1.2875 | 310.6884 | SI
10 | 3 | 2 | 2 | 95 | 5 | 1187.5 | 235 | 204.3478 | 45 | 25.7143 | 0.65368 | 1.9779 | 25 | 85.0076 | 5 | 90.0076 | 90 | 0.225 | 5.625 | 75.625 | 21000 | 1518750 | 1.8525 | 269.9107 | SI
|  |  |  | 0 |  | 0 | 235 | 204.3478 | 50 | 28.5714 | 0.67713 | 1.9531 | 25 | 0 | 5
|  |  |  | 0 |  | 0 | 235 | 204.3478 | 50 | 28.5714 | 0.67713 | 1.9531 | 25 | 0 | 5
|  |  |  | 0 |  | 0 | 235 | 204.3478 | 40 | 22.8571 | 0.62656 | 2.0087 | 25 | 0 | 5
|  |  |  | 0 |  | 0 | 235 | 204.3478 | 40 | 22.8571 | 0.62656 | 2.0087 | 25 | 0 | 5
|  |  |  | 0 |  | 0 | 235 | 204.3478 | 40 | 22.8571 | 0.62656 | 2.0087 | 25 | 0 | 5
|  |  |  | 0 |  | 0 | 235 | 204.3478 | 40 | 22.8571 | 0.62656 | 2.0087 | 25 | 0 | 5
|  |  |  | 0 |  | 0 | 235 | 204.3478 | 40 | 22.8571 | 0.62656 | 2.0087 | 25 | 0 | 5
|  |  |  | 0 |  | 0 | 235 | 204.3478 | 40 | 22.8571 | 0.62656 | 2.0087 | 25 | 0 | 5
|  |  |  | 0 |  | 0 | 235 | 204.3478 | 40 | 22.8571 | 0.62656 | 2.0087 | 25 | 0 | 5
|  |  |  | 0 |  | 0 | 235 | 204.3478 | 40 | 22.8571 | 0.62656 | 2.0087 | 25 | 0 | 5
|  |  |  | 0 |  | 0 | 235 | 204.3478 | 40 | 22.8571 | 0.62656 | 2.0087 | 25 | 0 | 5
|  |  |  | 0 |  | 0 | 235 | 204.3478 | 40 | 22.8571 | 0.62656 | 2.0087 | 25 | 0 | 5
|  |  |  | 0 |  | 0 | 235 | 204.3478 | 40 | 22.8571 | 0.62656 | 2.0087 | 25 | 0 | 5
|  |  |  | 0 |  | 0 | 235 | 204.3478 | 40 | 22.8571 | 0.62656 | 2.0087 | 25 | 0 | 5
|  |  |  | 0 |  | 0 | 235 | 204.3478 | 40 | 22.8571 | 0.62656 | 2.0087 | 25 | 0 | 5
|  |  |  | 0 |  | 0 | 235 | 204.3478 | 40 | 22.8571 | 0.62656 | 2.0087 | 25 | 0 | 5
|  |  |  | 0 |  | 0 | 235 | 204.3478 | 40 | 22.8571 | 0.62656 | 2.0087 | 25 | 0 | 5
|  |  |  | 0 |  | 0 | 235 | 204.3478 | 40 | 22.8571 | 0.62656 | 2.0087 | 25 | 0 | 5
|  |  |  | 0 |  | 0 | 235 | 204.3478 | 40 | 22.8571 | 0.62656 | 2.0087 | 25 | 0 | 5
|  |  |  | 0 |  | 0 | 235 | 204.3478 | 40 | 22.8571 | 0.62656 | 2.0087 | 25 | 0 | 5
|  |  |  | 0 |  | 0 | 235 | 204.3478 | 40 | 22.8571 | 0.62656 | 2.0087 | 25 | 0