## legno
L1 | L2 | Area | travep | traves | qtrave | qs | qp | qa | qsolaio | npiani | N | fc0,k | kmod | γ m | fc0d | Amin | E,005 | β | l | λmax | ρmin | bmin | b | hmin | h | Adesign | Idesign
m | m | m2 | kN/m | kN/m | kN | kN/mq | kN/mq | kN/mq | kN |  | kN | Mpa |  |  | Mpa | cm2 | Mpa |  | m |  | cm | cm | cm | cm | cm | cm2 | cm4
1.63 | 1.25 | 2.0375 | 0.36 | 0.36 | 1.3478 | 0.3 | 2.1 | 2 | 13.3252 | 7 | 102.7116 | 24 | 0.8 | 1.5 | 12.8 | 80.2435 | 8800 | 1 | 3 | 82.3315 | 3.6438 | 12.6225 | 15 | 5.3496 | 15 | 225 | 4218.75
5.2 | 3.45 | 17.94 | 0.36 | 0.36 | 4.0482 | 0.3 | 2.1 | 2 | 117.3276 | 7 | 849.6306 | 24 | 0.8 | 1.5 | 12.8 | 663.7739 | 8800 | 1 | 3 | 82.3315 | 3.6438 | 12.6225 | 15 | 44.2516 | 50 | 750 | 14062.5
3.38 | 4.08 | 13.7904 | 0.36 | 0.36 | 3.4913 | 0.3 | 2.1 | 2 | 90.1892 | 7 | 655.7635 | 24 | 0.8 | 1.5 | 12.8 | 512.3152 | 8800 | 1 | 3 | 82.3315 | 3.6438 | 12.6225 | 15 | 34.1543 | 40 | 600 | 11250
1.75 | 3.75 | 6.5625 | 0.36 | 0.36 | 2.574 | 0.3 | 2.1 | 2 | 42.9188 | 7 | 318.4493 | 24 | 0.8 | 1.5 | 12.8 | 248.7885 | 8800 | 1 | 3 | 82.3315 | 3.6438 | 12.6225 | 15 | 16.5859 | 20 | 300 | 5625

## acciaio
L1 | L2 | Area | travep | traves | qtrave | qs | qp | qa | qsolaio | npiani | N | fyk | γm | fyd | Amin | E | β | l | λ* | ρmin | Imin | Adesign | Idesign | ρmin | λ | profilo
m | m | m2 | kN/m | kN/m | kN | kN/mq | kN/mq | kN/mq | kN |  | kN | Mpa |  | Mpa | cm2 | Mpa |  | m |  | cm | cm4 | cm2 | cm4 | cm
1.625 | 1.25 | 2.0312 | 0.36 | 0.36 | 2.574 | 1.96 | 1.45 | 2 | 15.6873 | 7 | 127.8294 | 275 | 1.05 | 261.9048 | 4.8808 | 210000 | 1 | 3 | 88.9586 | 3.3724 | 55.5078 | 26 | 450 | 2.88 | 104.17 | HEB100
5.2 | 3.45 | 17.94 | 0.36 | 0.36 | 4.0482 | 1.96 | 1.45 | 2 | 138.5506 | 7 | 998.1917 | 275 | 1.05 | 261.9048 | 38.1128 | 210000 | 1 | 3 | 88.9586 | 3.3724 | 433.4484 | 26 | 450 | 2.88 | 104.1667 | HEB100
3.38 | 4.08 | 13.7904 | 0.36 | 0.36 | 3.4913 | 1.96 | 1.45 | 2 | 106.5033 | 7 | 769.9618 | 275 | 1.05 | 261.9048 | 29.3985 | 210000 | 1 | 3 | 88.9586 | 3.3724 | 334.3433 | 26 | 450 | 2.88 | 104.1667 | HEB100
1.75 | 3.75 | 6.562 | 0.36 | 0.36 | 2.574 | 1.96 | 1.45 | 2 | 50.68 | 7 | 372.75 | 275 | 1.05 | 261.9 | 14.23 | 210000 | 1 | 3 | 88.96 | 3.37 | 161.63 | 26 | 450 | 2.88 | 104.17 | HEB100

## cls armato
Lp | Ls | Area | travep | traves | qtrave | qs | qp | qa | qsolaio | npiani | N | fck | fcd | Amin | bmin | E | β | l | λ* | ρmin | bmin | b | hmin | h | Adesign | Idesign | Imax | Wmax | qt | Mt | σmax
m | m | m2 | kN/m | kN/m | kN | kN/mq | kN/mq | kN/mq | kN |  | kN | Mpa | Mpa | cm2 | cm | Mpa |  | m |  | cm | cm | cm | cm | cm | cm2 | cm4 | cm4 | cm3 | kN/m | kN*m | Mpa
5.2 | 3.45 | 17.94 | 3 | 3 | 33.735 | 2.5 | 2.52 | 2 | 179.9382 | 7 | 1495.7124 | 50 | 28.3333 | 527.8985 | 22.976 | 21000 | 1 | 3 | 85.5285 | 3.5076 | 12.1507 | 30 | 17.5966 | 35 | 1050 | 78750 | 107187.5 | 6125 | 34.6035 | 77.9732 | 26.9752 | Sì
3.38 | 4.08 | 13.7904 | 1.88 | 1.88 | 18.2322 | 2.5 | 2.52 | 2 | 138.3177 | 7 | 1095.8497 | 50 | 28.3333 | 386.7705 | 19.6665 | 21000 | 1 | 3 | 85.5285 | 3.5076 | 12.1507 | 30 | 12.8923 | 25 | 750 | 56250 | 39062.5 | 3125 | 40.9224 | 38.9595 | 27.0784 | Sì
1.75 | 3.75 | 6.5625 | 1.5 | 1.5 | 10.725 | 2.5 | 2.52 | 2 | 65.8219 | 7 | 535.8281 | 50 | 28.3333 | 189.1158 | 13.7519 | 21000 | 1 | 3 | 85.5285 | 3.5076 | 12.1507 | 30 | 6.3039 | 15 | 450 | 33750 | 8437.5 | 1125 | 37.6125 | 9.599 | 20.4398 | Sì