## legno
L1 | L2 | Area | travep | traves | qtrave | qs | qp | qa | qsolaio | npiani | N | fc0,k | kmod | γ m | fc0d | Amin | E,005 | β | l | λmax | ρmin | bmin | b | hmin | h | Adesign | Idesign
m | m | m2 | kN/m | kN/m | kN | kN/mq | kN/mq | kN/mq | kN |  | kN | Mpa |  |  | Mpa | cm2 | Mpa |  | m |  | cm | cm | cm | cm | cm | cm2 | cm4
6.5 | 5 | 32.5 | 0.65 | 0.65 | 9.7175 | 0.3 | 2.1 | 2 | 212.55 | 6 | 1333.605 | 24 | 0.8 | 1.45 | 13.2414 | 1007.1496 | 8800 | 1 | 3 | 80.9477 | 3.7061 | 12.8383 | 35 | 28.7757 | 30 | 1050 | 107187.5

## acciaio
L1 | L2 | Area | travep | traves | qtrave | qs | qp | qa | qsolaio | npiani | N | fyk | γm | fyd | Amin | E | β | l | λ* | ρmin | Imin | Adesign | Idesign | ρmin | λ | profilo
m | m | m2 | kN/m | kN/m | kN | kN/mq | kN/mq | kN/mq | kN |  | kN | Mpa |  | Mpa | cm2 | Mpa |  | m |  | cm | cm4 | cm2 | cm4 | cm
6.5 | 5 | 32.5 | 0.57 | 0.57 | 8.52 | 1.96 | 1.45 | 2 | 250.9975 | 6 | 1557.105 | 275 | 1.05 | 261.9048 | 59.4531 | 210000 | 1 | 3 | 88.9586 | 3.3724 | 676.1474 | 34 | 864 | 5.04 | 962.76 | HEB120

## cls armato
Lp | Ls | Area | travep | traves | qtrave | qs | qp | qa | qsolaio | npiani | N | fck | fcd | Amin | bmin | E | β | l | λ* | ρmin | bmin | b | hmin | h | Adesign | Idesign | Imax | Wmax | qt | Mt | σmax
m | m | m2 | kN/m | kN/m | kN | kN/mq | kN/mq | kN/mq | kN |  | kN | Mpa | Mpa | cm2 | cm | Mpa |  | m |  | cm | cm | cm | cm | cm | cm2 | cm4 | cm4 | cm3 | kN/m | kN*m | Mpa
6.5 | 5 | 32.5 | 3.38 | 3.38 | 50.531 | 2.5 | 2.52 | 2 | 325.975 | 6 | 2259.036 | 50 | 28.3333 | 797.3068 | 28.2366 | 21000 | 1 | 3 | 85.5285 | 3.5076 | 12.1507 | 40 | 19.9327 | 45 | 1800 | 240000 | 303750 | 13500 | 50.15 | 176.5698 | 25.6294 | Sì