## legno
interasse (m) | qs (KN/m2) | qp (KN/m2) | qa (KN/m2) | qu (KN/m) | luce (m) | Mmax (KN*m) | fm,k (N/mm2) | kmod | γ m | fd (N/mm2) | b (cm) | hmin (cm) | H (cm)
1.25 | 0.3 | 2.1 | 2 | 8.175 | 3.25 | 10.7936 | 24 | 0.8 | 1.45 | 13.2414 | 10 | 22.1152 | 30
3.45 | 0.3 | 2.1 | 2 | 22.563 | 6.75 | 128.5033 | 24 | 0.8 | 1.45 | 13.2414 | 30 | 44.0561 | 50
1.83 | 0.3 | 2.1 | 2 | 11.96 | 1.5 | 3.363 | 24 | 0.8 | 1.45 | 13.2414 | 10 | 12.3445 | 20
4.08 | 0.3 | 2.1 | 2 | 26.68 | 3.5 | 40.85 | 24 | 0.8 | 1.45 | 13.24 | 30 | 24.84 | 30
3.75 | 0.3 | 2.1 | 2 | 24.52 | 3.5 | 37.54 | 24 | 0.8 | 1.45 | 13.24 | 30 | 23.81 | 30

## acciaio
interasse (m) | qs (KN/m2) | qp (KN/m2) | qa (KN/m2) | qu (KN/m) | luce (m) | Mmax (KN*m) | fy,k (N/mm2) | fd (N/mm2) | Wx,min (cm3) | Wx (cm3)
1.25 | 1.96 | 1.45 | 2 | 9.653 | 3.25 | 12.745 | 275 | 261.9048 | 48.6626 | 53 | IPE120
3.45 | 1.96 | 1.45 | 2 | 26.64 | 6.75 | 151.7231 | 275 | 261.9048 | 579.3065 | 713 | IPE330
1.825 | 1.96 | 1.45 | 2 | 14.0945 | 1.5 | 3.9641 | 275 | 261.9048 | 15.1355 | 20 | IPE80
4.075 | 1.96 | 1.45 | 2 | 31.4712 | 3.5 | 48.1903 | 275 | 261.9 | 184 | 194 | IPE200
3.75 | 1.96 | 1.45 | 2 | 28.9612 | 3.5 | 44.3469 | 275 | 261.9 | 169.34 | 194 | IPE200

## cls armato
interasse (m) | qs (KN/m2) | qp (KN/m2) | qa (KN/m2) | qu (KN/m) | luce (m) | Mmax (KN*m) | fyk (N/mm2) | fyd (N/mm2) | fck (N/mm2) | fcd (N/mm2) | β | r | b (cm) | hu (cm) | δ (cm) | Hmin (cm) | H | H/l | area (m2) | peso unitario (KN/m)
3.45 | 2.5 | 2.52 | 2 | 34.6035 | 6.75 | 197.0777 | 450 | 391.3043 | 50 | 28.3333 | 0.52064 | 2.1559 | 30 | 32.8282 | 5 | 37.8282 | 40 | 0.056042 | 0.12 | 3
|  |  |  | 38.5035 | 6.75 | 219.2895 | 450 | 391.3043 | 50 | 28.3333 | 0.52064 | 2.1559 | 30 | 34.6287 | 5 | 39.6287 | verificata
4.08 | 2.5 | 2.52 | 2 | 40.9224 | 3.5 | 62.6624 | 450 | 391.3043 | 50 | 28.3333 | 0.52064 | 2.1559 | 25 | 20.2779 | 5 | 25.2779 | 30 | 0.085714 | 0.075 | 1.875
|  |  |  | 43.3599 | 3.5 | 66.3948 | 450 | 391.3043 | 50 | 28.3333 | 0.52064 | 2.1559 | 25 | 20.873 | 5 | 25.873 | verificata
3.75 | 2.5 | 2.52 | 2 | 37.6125 | 3.5 | 57.5941 | 450 | 391.3043 | 50 | 28.3333 | 0.52064 | 2.1559 | 20 | 21.7352 | 5 | 26.7352 | 30 | 0.085714 | 0.06 | 1.5
|  |  |  | 39.5625 | 3.5 | 60.5801 | 450 | 391.3043 | 50 | 28.3333 | 0.52064 | 2.1559 | 20 | 22.2915 | 5 | 27.2915 | verificata