## legno
interasse (m) | qs (KN/m2) | qp (KN/m2) | qa (KN/m2) | qu (KN/m) | luce (m) | Mmax (KN*m) | fm,k (N/mm2) | kmod | γ m | fd (N/mm2) | b (cm) | hmin (cm) | H (cm)
5 | 0.3 | 2.1 | 2 | 32.7 | 6.5 | 172.6969 | 24 | 0.8 | 1.45 | 13.2414 | 35 | 47.2843 | 50

## acciaio
interasse (m) | qs (KN/m2) | qp (KN/m2) | qa (KN/m2) | qu (KN/m) | luce (m) | Mmax (KN*m) | fy,k (N/mm2) | fd (N/mm2) | Wx,min (cm3) | Wx (cm3)
5 | 1.96 | 1.45 | 2 | 38.65 | 6.5 | 204.1203 | 275 | 261.9048 | 779.3685 | 904 | IPE360

## cls armato
interasse (m) | qs (KN/m2) | qp (KN/m2) | qa (KN/m2) | qu (KN/m) | luce (m) | Mmax (KN*m) | fyk (N/mm2) | fyd (N/mm2) | fck (N/mm2) | fcd (N/mm2) | β | r | b (cm) | hu (cm) | δ (cm) | Hmin (cm) | H | H/l | area (m2) | peso unitario (KN/m)
5 | 2.5 | 2.52 | 2 | 50.15 | 6.5 | 264.8547 | 450 | 391.3043 | 50 | 28.3333 | 0.52064 | 2.1559 | 30 | 38.0568 | 5 | 43.0568 | 45 | 0.066241 | 0.135 | 3.375
|  |  |  | 54.5375 | 6.5 | 288.0262 | 450 | 391.3043 | 50 | 28.3333 | 0.52064 | 2.1559 | 30 | 39.6866 | 5 | 44.6866 | verificata