## acciaio
interasse | qs | qp | qa | qu | luce | Mmax | fyk | fyd | Wx,min | Wd | Profilo
m | kN/m2 | kN/m2 | kN/m2 | kN/m | m | kNm | Mpa | Mpa | cm3 | cm3
3 | 1.6 | 1.95 | 3 | 28.515 | 5 | 89.1094 | 235 | 223.8095 | 398.1483 | 484 | IPE270

## c.a.
interasse | qs | qp | qa | qu | luce | Mmax | fyk | fyd | fck | fcd | b | r | b | hu | d | Hmin | H | H/I | area | peso unitario
m | kN/m2 | kN/m2 | kN/m2 | kN/m | m | kNm | Mpa | Mpa | MPa | MPa |  |  | cm | cm | cm | cm | cm |  | m2 | kN/m
3 | 3.12 | 1.95 | 3 | 34.443 | 5 | 107.6344 | 450 | 391.3043 | 50 | 28.3333 | 0.52064 | 2.1559 | 25 | 26.5763 | 5 | 31.5763 | 40 | 0.063153 | 0.1 | 2.5
|  |  |  | 37.693 | 5 | 117.7906 | 450 | 391.3043 | 50 | 28.3333 | 0.52064 | 2.1559 | 25 | 27.8019 | 5 | 32.8019 | verificata

## legno
interasse | qs | qp | qa | qu | luce | Mmax | fm,k | kmod | gm | fd | b | hmin | H
m | kN/m2 | kN/m2 | kN/m2 | kN/m | m | kNm | Mpa |  |  | MPa | cm | cm | cm
3 | 0.82 | 2.85 | 3 | 29.523 | 5 | 92.2594 | 24 | 0.6 | 1.45 | 9.931 | 30 | 43.1045 | 45