## legno
interasse (m) | qs (KN/m2) | qp (KN/m2) | qa (KN/m2) | qu (KN/m) | luce (m) | Mmax (KN*m) | fm,k (N/mm2) | kmod | γ m | fd (N/mm2) | b (cm) | hmin (cm) | H (cm) | Sezione (cm)
C24
3.5 | 0.0326 | 1.561 | 2 | 18.8436 | 7 | 115.4169 | 24 | 0.8 | 1.5 | 12.8 | 30 | 42.4663 | 45 | 30x45

## acciaio
interasse (m) | qs (KN/m2) | qp (KN/m2) | qa (KN/m2) | qu (KN/m) | luce (m) | Mmax (KN*m) | fy,k (N/mm2) | fd (N/mm2) | Wx,min (cm3) | Wx (cm3) | Profilato
S235
3.5 | 2.06 | 1.6375 | 2 | 28.4699 | 7 | 174.378 | 235 | 223.8095 | 779.1357 | 903.6 | IPE 360

## cls armato
interasse (m) | qs (KN/m2) | qp (KN/m2) | qa (KN/m2) | qu (KN/m) | luce (m) | Mmax (KN*m) | fyk (N/mm2) | fyd (N/mm2) | fck (N/mm2) | fcd (N/mm2) | α | r | b (cm) | hu (cm) | δ (cm) | Hmin (cm) | H (cm) | area (m2) | peso unitario (KN/m)
[7 empty] | B450C |  | C25/30
3.5 | 0.28 | 1.921 | 2 | 21.8592 | 7 | 133.8879 | 450 | 391.3043 | 25 | 14.1667 | 0.35194 | 2.5373 | 30 | 45.0356 | 5 | 50.0356 | 60 | 0.18 | 4.5
|  |  |  | 27.7093 | 7 | 169.7192 | 450 | 391.3043 | 25 | 14.1667 | 0.35194 | 2.5373 | 30 | 50.705 | 5 | 55.705 | verificata