## Acciaio compresso
Frame | N | fyk | γm | fyd | Amin | E | β | l | λ* | ρmin | Imin | Adesign | Idesign | ρmin | λ | -1
| kN | Mpa |  | Mpa | cm2 | Mpa |  | m |  | cm | cm4 | cm2 | cm4 | cm |  | Profilo
851 | 1199.05 | 235 | 1.05 | 223.8095 | 53.5746 | 210000 | 1 | 2 | 96.2322 | 2.0783 | 231.4079 | 58.9 | 7453 | 11.2 | 17.8571 | 323,9 x 5,9
866 | 935.923 | 235 | 1.05 | 223.8095 | 41.8178 | 210000 | 1 | 2 | 96.2322 | 2.0783 | 180.6263 | 58.9 | 7453 | 11.2 | 17.8571 | 323,9 x 5,9
309 | 814.053 | 235 | 1.05 | 223.8095 | 36.3726 | 210000 | 1 | 1.9811 | 96.2322 | 2.0586 | 154.1479 | 39.5 | 2247 | 7.54 | 26.2743 | 219,1 x 5,9
850 | 811.781 | 235 | 1.05 | 223.8095 | 36.2711 | 210000 | 1 | 2.1017 | 96.2322 | 2.184 | 173.011 | 39.5 | 2247 | 7.54 | 27.8744 | 219,1 x 5,9
867 | 803.088 | 235 | 1.05 | 223.8095 | 35.8827 | 210000 | 1 | 2.25 | 96.2322 | 2.338 | 196.1507 | 39.5 | 2247 | 7.54 | 29.8402 | 219,1 x 5,9
843 | 720.28 | 235 | 1.05 | 223.8095 | 32.1827 | 210000 | 1 | 2 | 96.2322 | 2.0783 | 139.0088 | 39.5 | 2247 | 7.54 | 26.5252 | 219,1 x 5,9
378 | 705.67 | 235 | 1.05 | 223.8095 | 31.5299 | 210000 | 1 | 1.3852 | 96.2322 | 1.4394 | 65.3255 | 39.5 | 2247 | 7.54 | 18.3708 | 219,1 x 5,9
534 | 653.455 | 235 | 1.05 | 223.8095 | 29.1969 | 210000 | 1 | 2.8543 | 96.2322 | 2.9661 | 256.8596 | 33.6 | 1928 | 7.57 | 37.7054 | 219,1 x 5,0
963 | 641.188 | 235 | 1.05 | 223.8095 | 28.6488 | 210000 | 1 | 2 | 96.2322 | 2.0783 | 123.7446 | 33.6 | 1928 | 7.57 | 26.4201 | 219,1 x 5,0
559 | 625.808 | 235 | 1.05 | 223.8095 | 27.9616 | 210000 | 1 | 3.1512 | 96.2322 | 3.2746 | 299.835 | 33.6 | 1928 | 7.57 | 41.6279 | 219,1 x 5,0
964 | 601.1 | 235 | 1.05 | 223.8095 | 26.8577 | 210000 | 1 | 2.8891 | 96.2322 | 3.0022 | 242.0766 | 33.6 | 1928 | 7.57 | 38.1651 | 219,1 x 5,0
260 | 600.604 | 235 | 1.05 | 223.8095 | 26.8355 | 210000 | 1 | 1.8429 | 96.2322 | 1.9151 | 98.4187 | 33.6 | 1928 | 7.57 | 24.3449 | 219,1 x 5,0
486 | 562.94 | 235 | 1.05 | 223.8095 | 25.1526 | 210000 | 1 | 2.2185 | 96.2322 | 2.3054 | 133.6822 | 33.6 | 1928 | 7.57 | 29.3069 | 219,1 x 5,0
853 | 530.766 | 235 | 1.05 | 223.8095 | 23.7151 | 210000 | 1 | 2 | 96.2322 | 2.0783 | 102.434 | 33.6 | 1928 | 7.57 | 26.4201 | 219,1 x 5,0
420 | 505.734 | 235 | 1.05 | 223.8095 | 22.5966 | 210000 | 1 | 2.0595 | 96.2322 | 2.1402 | 103.4998 | 33.6 | 1928 | 7.57 | 27.2065 | 219,1 x 5,0
525 | 494.283 | 235 | 1.05 | 223.8095 | 22.085 | 210000 | 1 | 2.7131 | 96.2322 | 2.8194 | 175.5501 | 33.6 | 1928 | 7.57 | 35.8407 | 219,1 x 5,0
250 | 487.934 | 235 | 1.05 | 223.8095 | 21.8013 | 210000 | 1 | 1.8714 | 96.2322 | 1.9446 | 82.4436 | 33.6 | 1928 | 7.57 | 24.7207 | 219,1 x 5,0
574 | 479.679 | 235 | 1.05 | 223.8095 | 21.4325 | 210000 | 1 | 3.4634 | 96.2322 | 3.599 | 277.6128 | 33.6 | 1928 | 7.57 | 45.7518 | 219,1 x 5,0
222 | 464.286 | 235 | 1.05 | 223.8095 | 20.7447 | 210000 | 1 | 2.0595 | 96.2322 | 2.1402 | 95.0173 | 33.6 | 1928 | 7.57 | 27.2065 | 219,1 x 5,0
221 | 453.265 | 235 | 1.05 | 223.8095 | 20.2523 | 210000 | 1 | 2.0595 | 96.2322 | 2.1402 | 92.7618 | 20.6 | 697 | 5.81 | 35.448 | 168,3 x 4,0
895 | 434.054 | 235 | 1.05 | 223.8095 | 19.3939 | 210000 | 1 | 2 | 96.2322 | 2.0783 | 83.7693 | 20.6 | 697 | 5.81 | 34.4234 | 168,3 x 4,0
382 | 425.748 | 235 | 1.05 | 223.8095 | 19.0228 | 210000 | 1 | 1.3852 | 96.2322 | 1.4394 | 39.4125 | 20.6 | 697 | 5.81 | 23.841 | 168,3 x 4,0
469 | 425 | 235 | 1.05 | 223.8095 | 18.9894 | 210000 | 1 | 3.0568 | 96.2322 | 3.1765 | 191.6062 | 20.6 | 697 | 5.81 | 52.6131 | 168,3 x 4,0
468 | 420.572 | 235 | 1.05 | 223.8095 | 18.7915 | 210000 | 1 | 2 | 96.2322 | 2.0783 | 81.1673 | 20.6 | 697 | 5.81 | 34.4234 | 168,3 x 4,0
718 | 404.917 | 235 | 1.05 | 223.8095 | 18.092 | 210000 | 1 | 2.2978 | 96.2322 | 2.3877 | 103.1487 | 20.6 | 697 | 5.81 | 39.5487 | 168,3 x 4,0
225 | 401.263 | 235 | 1.05 | 223.8095 | 17.9288 | 210000 | 1 | 1.9811 | 96.2322 | 2.0586 | 75.9826 | 20.6 | 697 | 5.81 | 34.0978 | 168,3 x 4,0
240 | 396.305 | 235 | 1.05 | 223.8095 | 17.7072 | 210000 | 1 | 1.9178 | 96.2322 | 1.9929 | 70.3291 | 20.6 | 697 | 5.81 | 33.0093 | 168,3 x 4,0
296 | 363.222 | 235 | 1.05 | 223.8095 | 16.2291 | 210000 | 1 | 1.9178 | 96.2322 | 1.9929 | 64.4582 | 20.6 | 697 | 5.81 | 33.0093 | 168,3 x 4,0
861 | 354.111 | 235 | 1.05 | 223.8095 | 15.822 | 210000 | 1 | 2 | 96.2322 | 2.0783 | 68.3408 | 20.6 | 697 | 5.81 | 34.4234 | 168,3 x 4,0
310 | 348.387 | 235 | 1.05 | 223.8095 | 15.5662 | 210000 | 1 | 1.9811 | 96.2322 | 2.0586 | 65.9701 | 20.6 | 697 | 5.81 | 34.0978 | 168,3 x 4,0
845 | 347.486 | 235 | 1.05 | 223.8095 | 15.526 | 210000 | 1 | 2 | 96.2322 | 2.0783 | 67.0623 | 20.6 | 697 | 5.81 | 34.4234 | 168,3 x 4,0
834 | 343.828 | 235 | 1.05 | 223.8095 | 15.3625 | 210000 | 1 | 2 | 96.2322 | 2.0783 | 66.3563 | 20.6 | 697 | 5.81 | 34.4234 | 168,3 x 4,0
270 | 327.673 | 235 | 1.05 | 223.8095 | 14.6407 | 210000 | 1 | 1.8333 | 96.2322 | 1.9051 | 53.1377 | 20.6 | 697 | 5.81 | 31.5547 | 168,3 x 4,0
721 | 299.666 | 235 | 1.05 | 223.8095 | 13.3893 | 210000 | 1 | 2.3358 | 96.2322 | 2.4272 | 78.8828 | 20.6 | 697 | 5.81 | 40.2028 | 168,3 x 4,0
295 | 288.708 | 235 | 1.05 | 223.8095 | 12.8997 | 210000 | 1 | 1.9178 | 96.2322 | 1.9929 | 51.2347 | 20.6 | 697 | 5.81 | 33.0093 | 168,3 x 4,0
59 | 281.661 | 235 | 1.05 | 223.8095 | 12.5849 | 210000 | 1 | 1.3852 | 96.2322 | 1.4394 | 26.074 | 20.6 | 697 | 5.81 | 23.841 | 168,3 x 4,0
894 | 278.996 | 235 | 1.05 | 223.8095 | 12.4658 | 210000 | 1 | 2.4037 | 96.2322 | 2.4978 | 77.7749 | 20.6 | 697 | 5.81 | 41.3718 | 168,3 x 4,0
60 | 278.667 | 235 | 1.05 | 223.8095 | 12.4511 | 210000 | 1 | 1.3852 | 96.2322 | 1.4394 | 25.7968 | 20.6 | 697 | 5.81 | 23.841 | 168,3 x 4,0
832 | 274.761 | 235 | 1.05 | 223.8095 | 12.2766 | 210000 | 1 | 2 | 96.2322 | 2.0783 | 53.0269 | 20.6 | 697 | 5.81 | 34.4234 | 168,3 x 4,0
500 | 266.557 | 235 | 1.05 | 223.8095 | 11.91 | 210000 | 1 | 2.3294 | 96.2322 | 2.4206 | 69.7833 | 20.6 | 697 | 5.81 | 40.0926 | 168,3 x 4,0
713 | 263.328 | 235 | 1.05 | 223.8095 | 11.7657 | 210000 | 1 | 2.3358 | 96.2322 | 2.4272 | 69.3173 | 20.6 | 697 | 5.81 | 40.2028 | 168,3 x 4,0
275 | 261.675 | 235 | 1.05 | 223.8095 | 11.6919 | 210000 | 1 | 1.8429 | 96.2322 | 1.9151 | 42.8797 | 20.6 | 697 | 5.81 | 31.7196 | 168,3 x 4,0
435 | 261.062 | 235 | 1.05 | 223.8095 | 11.6645 | 210000 | 1 | 2.0595 | 96.2322 | 2.1402 | 53.427 | 20.6 | 697 | 5.81 | 35.448 | 168,3 x 4,0
421 | 260.934 | 235 | 1.05 | 223.8095 | 11.6588 | 210000 | 1 | 2.0595 | 96.2322 | 2.1402 | 53.4008 | 20.6 | 697 | 5.81 | 35.448 | 168,3 x 4,0
290 | 260.729 | 235 | 1.05 | 223.8095 | 11.6496 | 210000 | 1 | 1.8714 | 96.2322 | 1.9446 | 44.054 | 20.6 | 697 | 5.81 | 32.2093 | 168,3 x 4,0
224 | 259.55 | 235 | 1.05 | 223.8095 | 11.5969 | 210000 | 1 | 1.9811 | 96.2322 | 2.0586 | 49.148 | 20.6 | 697 | 5.81 | 34.0978 | 168,3 x 4,0
419 | 258.043 | 235 | 1.05 | 223.8095 | 11.5296 | 210000 | 1 | 2.0595 | 96.2322 | 2.1402 | 52.8092 | 20.6 | 697 | 5.81 | 35.448 | 168,3 x 4,0
241 | 256.969 | 235 | 1.05 | 223.8095 | 11.4816 | 210000 | 1 | 1.9178 | 96.2322 | 1.9929 | 45.6023 | 20.6 | 697 | 5.81 | 33.0093 | 168,3 x 4,0
289 | 252.594 | 235 | 1.05 | 223.8095 | 11.2861 | 210000 | 1 | 1.8714 | 96.2322 | 1.9446 | 42.6794 | 20.6 | 697 | 5.81 | 32.2093 | 168,3 x 4,0
855 | 240.414 | 235 | 1.05 | 223.8095 | 10.7419 | 210000 | 1 | 2 | 96.2322 | 2.0783 | 46.3982 | 10.7 | 96.3 | 3 | 66.6667 | 88,9 x 4,0
842 | 233.512 | 235 | 1.05 | 223.8095 | 10.4335 | 210000 | 1 | 2 | 96.2322 | 2.0783 | 45.0661 | 10.7 | 96.3 | 3 | 66.6667 | 88,9 x 4,0
874 | 233.314 | 235 | 1.05 | 223.8095 | 10.4247 | 210000 | 1 | 2 | 96.2322 | 2.0783 | 45.0279 | 10.7 | 96.3 | 3 | 66.6667 | 88,9 x 4,0
710 | 222.166 | 235 | 1.05 | 223.8095 | 9.9266 | 210000 | 1 | 2.5312 | 96.2322 | 2.6303 | 68.6759 | 10.7 | 96.3 | 3 | 84.3727 | 88,9 x 4,0
722 | 221.622 | 235 | 1.05 | 223.8095 | 9.9023 | 210000 | 1 | 2.2978 | 96.2322 | 2.3877 | 56.4561 | 10.7 | 96.3 | 3 | 76.5927 | 88,9 x 4,0
712 | 220.02 | 235 | 1.05 | 223.8095 | 9.8307 | 210000 | 1 | 2.388 | 96.2322 | 2.4815 | 60.5347 | 10.7 | 96.3 | 3 | 79.5993 | 88,9 x 4,0
961 | 217.538 | 235 | 1.05 | 223.8095 | 9.7198 | 210000 | 1 | 2 | 96.2322 | 2.0783 | 41.9833 | 10.7 | 96.3 | 3 | 66.6667 | 88,9 x 4,0
864 | 217.454 | 235 | 1.05 | 223.8095 | 9.716 | 210000 | 1 | 2 | 96.2322 | 2.0783 | 41.967 | 10.7 | 96.3 | 3 | 66.6667 | 88,9 x 4,0
475 | 217.173 | 235 | 1.05 | 223.8095 | 9.7035 | 210000 | 1 | 2.1185 | 96.2322 | 2.2015 | 47.0279 | 10.7 | 96.3 | 3 | 70.6177 | 88,9 x 4,0
848 | 215.486 | 235 | 1.05 | 223.8095 | 9.6281 | 210000 | 1 | 2.1017 | 96.2322 | 2.184 | 45.9255 | 10.7 | 96.3 | 3 | 70.0577 | 88,9 x 4,0
516 | 212.939 | 235 | 1.05 | 223.8095 | 9.5143 | 210000 | 1 | 2.5779 | 96.2322 | 2.6788 | 68.2766 | 10.7 | 96.3 | 3 | 85.9303 | 88,9 x 4,0
261 | 212.015 | 235 | 1.05 | 223.8095 | 9.473 | 210000 | 1 | 1.8429 | 96.2322 | 1.9151 | 34.7421 | 10.7 | 96.3 | 3 | 61.4303 | 88,9 x 4,0
377 | 208.683 | 235 | 1.05 | 223.8095 | 9.3241 | 210000 | 1 | 1.3852 | 96.2322 | 1.4394 | 19.3183 | 10.7 | 96.3 | 3 | 46.172 | 88,9 x 4,0
863 | 207.096 | 235 | 1.05 | 223.8095 | 9.2532 | 210000 | 1 | 2 | 96.2322 | 2.0783 | 39.968 | 10.7 | 96.3 | 3 | 66.6667 | 88,9 x 4,0
276 | 201.934 | 235 | 1.05 | 223.8095 | 9.0226 | 210000 | 1 | 1.8429 | 96.2322 | 1.9151 | 33.0901 | 10.7 | 96.3 | 3 | 61.4303 | 88,9 x 4,0
858 | 201.537 | 235 | 1.05 | 223.8095 | 9.0048 | 210000 | 1 | 2.1017 | 96.2322 | 2.184 | 42.9526 | 10.7 | 96.3 | 3 | 70.0577 | 88,9 x 4,0
752 | 201.469 | 235 | 1.05 | 223.8095 | 9.0018 | 210000 | 1 | 2.2669 | 96.2322 | 2.3557 | 49.9526 | 10.7 | 96.3 | 3 | 75.5637 | 88,9 x 4,0
485 | 201.207 | 235 | 1.05 | 223.8095 | 8.9901 | 210000 | 1 | 2.2185 | 96.2322 | 2.3054 | 47.7809 | 10.7 | 96.3 | 3 | 73.951 | 88,9 x 4,0
717 | 201.006 | 235 | 1.05 | 223.8095 | 8.9811 | 210000 | 1 | 2.2747 | 96.2322 | 2.3637 | 50.1796 | 10.7 | 96.3 | 3 | 75.8223 | 88,9 x 4,0
357 | 196.786 | 235 | 1.05 | 223.8095 | 8.7926 | 210000 | 1 | 1.3333 | 96.2322 | 1.3855 | 16.8791 | 10.7 | 96.3 | 3 | 44.4443 | 88,9 x 4,0
859 | 191.531 | 235 | 1.05 | 223.8095 | 8.5578 | 210000 | 1 | 2 | 96.2322 | 2.0783 | 36.9641 | 10.7 | 96.3 | 3 | 66.6667 | 88,9 x 4,0
536 | 188.911 | 235 | 1.05 | 223.8095 | 8.4407 | 210000 | 1 | 2.8543 | 96.2322 | 2.9661 | 74.257 | 10.7 | 96.3 | 3 | 95.1433 | 88,9 x 4,0
733 | 188.727 | 235 | 1.05 | 223.8095 | 8.4325 | 210000 | 1 | 2.2747 | 96.2322 | 2.3637 | 47.1142 | 10.7 | 96.3 | 3 | 75.8223 | 88,9 x 4,0
251 | 188.266 | 235 | 1.05 | 223.8095 | 8.4119 | 210000 | 1 | 1.8714 | 96.2322 | 1.9446 | 31.8103 | 10.7 | 96.3 | 3 | 62.3787 | 88,9 x 4,0
711 | 186.873 | 235 | 1.05 | 223.8095 | 8.3496 | 210000 | 1 | 2.4535 | 96.2322 | 2.5495 | 54.2732 | 10.7 | 96.3 | 3 | 81.782 | 88,9 x 4,0
320 | 186.288 | 235 | 1.05 | 223.8095 | 8.3235 | 210000 | 1 | 1.5301 | 96.2322 | 1.5901 | 21.044 | 10.7 | 96.3 | 3 | 51.0047 | 88,9 x 4,0
716 | 186.189 | 235 | 1.05 | 223.8095 | 8.3191 | 210000 | 1 | 2.2669 | 96.2322 | 2.3557 | 46.164 | 10.7 | 96.3 | 3 | 75.5637 | 88,9 x 4,0
830 | 185.822 | 235 | 1.05 | 223.8095 | 8.3027 | 210000 | 1 | 2 | 96.2322 | 2.0783 | 35.8623 | 10.7 | 96.3 | 3 | 66.6667 | 88,9 x 4,0
840 | 184.968 | 235 | 1.05 | 223.8095 | 8.2645 | 210000 | 1 | 2 | 96.2322 | 2.0783 | 35.6975 | 10.7 | 96.3 | 3 | 66.6667 | 88,9 x 4,0
424 | 184.856 | 235 | 1.05 | 223.8095 | 8.2595 | 210000 | 1 | 1.6304 | 96.2322 | 1.6943 | 23.7096 | 10.7 | 96.3 | 3 | 54.348 | 88,9 x 4,0
271 | 184.052 | 235 | 1.05 | 223.8095 | 8.2236 | 210000 | 1 | 1.8333 | 96.2322 | 1.9051 | 29.8471 | 10.7 | 96.3 | 3 | 61.111 | 88,9 x 4,0
715 | 183.534 | 235 | 1.05 | 223.8095 | 8.2005 | 210000 | 1 | 2.2747 | 96.2322 | 2.3637 | 45.8178 | 10.7 | 96.3 | 3 | 75.8223 | 88,9 x 4,0
566 | 182.447 | 235 | 1.05 | 223.8095 | 8.1519 | 210000 | 1 | 3.3057 | 96.2322 | 3.4351 | 96.1915 | 10.7 | 96.3 | 3 | 110.189 | 88,9 x 4,0
872 | 181.987 | 235 | 1.05 | 223.8095 | 8.1313 | 210000 | 1 | 2 | 96.2322 | 2.0783 | 35.1222 | 10.7 | 96.3 | 3 | 66.6667 | 88,9 x 4,0
575 | 181.911 | 235 | 1.05 | 223.8095 | 8.1279 | 210000 | 1 | 3.4634 | 96.2322 | 3.599 | 105.2805 | 10.7 | 96.3 | 3 | 115.447 | 88,9 x 4,0
824 | 180.816 | 235 | 1.05 | 223.8095 | 8.079 | 210000 | 1 | 2 | 96.2322 | 2.0783 | 34.8962 | 10.7 | 96.3 | 3 | 66.6667 | 88,9 x 4,0
542 | 180.516 | 235 | 1.05 | 223.8095 | 8.0656 | 210000 | 1 | 3.0006 | 96.2322 | 3.1181 | 78.4159 | 10.7 | 96.3 | 3 | 100.019 | 88,9 x 4,0
836 | 179.642 | 235 | 1.05 | 223.8095 | 8.0266 | 210000 | 1 | 2 | 96.2322 | 2.0783 | 34.6696 | 10.7 | 96.3 | 3 | 66.6667 | 88,9 x 4,0
738 | 178.173 | 235 | 1.05 | 223.8095 | 7.9609 | 210000 | 1 | 2.388 | 96.2322 | 2.4815 | 49.0212 | 10.7 | 96.3 | 3 | 79.5993 | 88,9 x 4,0
869 | 177.42 | 235 | 1.05 | 223.8095 | 7.9273 | 210000 | 1 | 2.25 | 96.2322 | 2.338 | 43.334 | 10.7 | 96.3 | 3 | 74.9983 | 88,9 x 4,0
826 | 176.845 | 235 | 1.05 | 223.8095 | 7.9016 | 210000 | 1 | 2 | 96.2322 | 2.0783 | 34.1298 | 10.7 | 96.3 | 3 | 66.6667 | 88,9 x 4,0
567 | 175.088 | 235 | 1.05 | 223.8095 | 7.8231 | 210000 | 1 | 3.3057 | 96.2322 | 3.4351 | 92.3116 | 10.7 | 96.3 | 3 | 110.189 | 88,9 x 4,0
747 | 174.197 | 235 | 1.05 | 223.8095 | 7.7833 | 210000 | 1 | 2.2747 | 96.2322 | 2.3637 | 43.4869 | 10.7 | 96.3 | 3 | 75.8223 | 88,9 x 4,0
732 | 174.111 | 235 | 1.05 | 223.8095 | 7.7794 | 210000 | 1 | 2.2978 | 96.2322 | 2.3877 | 44.3531 | 10.7 | 96.3 | 3 | 76.5927 | 88,9 x 4,0
524 | 173.741 | 235 | 1.05 | 223.8095 | 7.7629 | 210000 | 1 | 2.7131 | 96.2322 | 2.8194 | 61.706 | 10.7 | 96.3 | 3 | 90.438 | 88,9 x 4,0
274 | 173.192 | 235 | 1.05 | 223.8095 | 7.7384 | 210000 | 1 | 1.8429 | 96.2322 | 1.9151 | 28.3803 | 10.7 | 96.3 | 3 | 61.4303 | 88,9 x 4,0
496 | 172.208 | 235 | 1.05 | 223.8095 | 7.6944 | 210000 | 1 | 2.3294 | 96.2322 | 2.4206 | 45.0832 | 10.7 | 96.3 | 3 | 77.646 | 88,9 x 4,0
897 | 170.328 | 235 | 1.05 | 223.8095 | 7.6104 | 210000 | 1 | 2 | 96.2322 | 2.0783 | 32.8721 | 10.7 | 96.3 | 3 | 66.6667 | 88,9 x 4,0
746 | 169.395 | 235 | 1.05 | 223.8095 | 7.5687 | 210000 | 1 | 2.2669 | 96.2322 | 2.3557 | 42.0001 | 10.7 | 96.3 | 3 | 75.5637 | 88,9 x 4,0
930 | 168.307 | 235 | 1.05 | 223.8095 | 7.5201 | 210000 | 1 | 2 | 96.2322 | 2.0783 | 32.482 | 10.7 | 96.3 | 3 | 66.6667 | 88,9 x 4,0
367 | 166.898 | 235 | 1.05 | 223.8095 | 7.4571 | 210000 | 1 | 1.3465 | 96.2322 | 1.3992 | 14.5993 | 10.7 | 96.3 | 3 | 44.8827 | 88,9 x 4,0
562 | 166.622 | 235 | 1.05 | 223.8095 | 7.4448 | 210000 | 1 | 3.3057 | 96.2322 | 3.4351 | 87.8481 | 10.7 | 96.3 | 3 | 110.189 | 88,9 x 4,0
726 | 163.845 | 235 | 1.05 | 223.8095 | 7.3207 | 210000 | 1 | 2.2978 | 96.2322 | 2.3877 | 41.7379 | 10.7 | 96.3 | 3 | 76.5927 | 88,9 x 4,0
727 | 163.174 | 235 | 1.05 | 223.8095 | 7.2908 | 210000 | 1 | 2.3358 | 96.2322 | 2.4272 | 42.9532 | 10.7 | 96.3 | 3 | 77.8593 | 88,9 x 4,0
837 | 163.025 | 235 | 1.05 | 223.8095 | 7.2841 | 210000 | 1 | 1.9603 | 96.2322 | 2.037 | 30.225 | 10.7 | 96.3 | 3 | 65.3423 | 88,9 x 4,0
753 | 161.914 | 235 | 1.05 | 223.8095 | 7.2345 | 210000 | 1 | 2.2747 | 96.2322 | 2.3637 | 40.4205 | 10.7 | 96.3 | 3 | 75.8223 | 88,9 x 4,0
723 | 161.58 | 235 | 1.05 | 223.8095 | 7.2195 | 210000 | 1 | 2.2747 | 96.2322 | 2.3637 | 40.3372 | 10.7 | 96.3 | 3 | 75.8223 | 88,9 x 4,0
860 | 160.991 | 235 | 1.05 | 223.8095 | 7.1932 | 210000 | 1 | 2.1017 | 96.2322 | 2.184 | 34.3112 | 10.7 | 96.3 | 3 | 70.0577 | 88,9 x 4,0
495 | 160.226 | 235 | 1.05 | 223.8095 | 7.159 | 210000 | 1 | 2.3294 | 96.2322 | 2.4206 | 41.9464 | 10.7 | 96.3 | 3 | 77.646 | 88,9 x 4,0
277 | 158.279 | 235 | 1.05 | 223.8095 | 7.072 | 210000 | 1 | 1.8429 | 96.2322 | 1.9151 | 25.9366 | 10.7 | 96.3 | 3 | 61.4303 | 88,9 x 4,0
291 | 157.553 | 235 | 1.05 | 223.8095 | 7.0396 | 210000 | 1 | 1.8714 | 96.2322 | 1.9446 | 26.6209 | 10.7 | 96.3 | 3 | 62.3787 | 88,9 x 4,0
762 | 156.109 | 235 | 1.05 | 223.8095 | 6.9751 | 210000 | 1 | 2.5312 | 96.2322 | 2.6303 | 48.2564 | 10.7 | 96.3 | 3 | 84.3727 | 88,9 x 4,0
474 | 156.037 | 235 | 1.05 | 223.8095 | 6.9719 | 210000 | 1 | 2.1185 | 96.2322 | 2.2015 | 33.7892 | 10.7 | 96.3 | 3 | 70.6177 | 88,9 x 4,0
459 | 155.85 | 235 | 1.05 | 223.8095 | 6.9635 | 210000 | 1 | 3.2267 | 96.2322 | 3.3531 | 78.2917 | 10.7 | 96.3 | 3 | 107.558 | 88,9 x 4,0
436 | 155.559 | 235 | 1.05 | 223.8095 | 6.9505 | 210000 | 1 | 2.0595 | 96.2322 | 2.1402 | 31.8355 | 10.7 | 96.3 | 3 | 68.651 | 88,9 x 4,0
517 | 155.495 | 235 | 1.05 | 223.8095 | 6.9476 | 210000 | 1 | 2.5779 | 96.2322 | 2.6788 | 49.8578 | 10.7 | 96.3 | 3 | 85.9303 | 88,9 x 4,0
239 | 155.28 | 235 | 1.05 | 223.8095 | 6.938 | 210000 | 1 | 1.9178 | 96.2322 | 1.9929 | 27.5563 | 10.7 | 96.3 | 3 | 63.928 | 88,9 x 4,0
505 | 155.227 | 235 | 1.05 | 223.8095 | 6.9357 | 210000 | 1 | 2.4496 | 96.2322 | 2.5455 | 44.9409 | 10.7 | 96.3 | 3 | 81.6537 | 88,9 x 4,0
288 | 154.966 | 235 | 1.05 | 223.8095 | 6.924 | 210000 | 1 | 1.8714 | 96.2322 | 1.9446 | 26.1838 | 10.7 | 96.3 | 3 | 62.3787 | 88,9 x 4,0
297 | 154.732 | 235 | 1.05 | 223.8095 | 6.9136 | 210000 | 1 | 1.9178 | 96.2322 | 1.9929 | 27.4591 | 10.7 | 96.3 | 3 | 63.928 | 88,9 x 4,0
966 | 154.032 | 235 | 1.05 | 223.8095 | 6.8823 | 210000 | 1 | 2.8891 | 96.2322 | 3.0022 | 62.0322 | 10.7 | 96.3 | 3 | 96.3033 | 88,9 x 4,0
737 | 153.414 | 235 | 1.05 | 223.8095 | 6.8547 | 210000 | 1 | 2.3358 | 96.2322 | 2.4272 | 40.384 | 10.7 | 96.3 | 3 | 77.8593 | 88,9 x 4,0
809 | 153.135 | 235 | 1.05 | 223.8095 | 6.8422 | 210000 | 1 | 2 | 96.2322 | 2.0783 | 29.5539 | 10.7 | 96.3 | 3 | 66.6667 | 88,9 x 4,0
734 | 152.698 | 235 | 1.05 | 223.8095 | 6.8227 | 210000 | 1 | 2.2669 | 96.2322 | 2.3557 | 37.8602 | 10.7 | 96.3 | 3 | 75.5637 | 88,9 x 4,0
828 | 150.497 | 235 | 1.05 | 223.8095 | 6.7243 | 210000 | 1 | 2 | 96.2322 | 2.0783 | 29.0448 | 10.7 | 96.3 | 3 | 66.6667 | 88,9 x 4,0
968 | 150.236 | 235 | 1.05 | 223.8095 | 6.7127 | 210000 | 1 | 3.0568 | 96.2322 | 3.1765 | 67.7321 | 10.7 | 96.3 | 3 | 101.894 | 88,9 x 4,0
387 | 150.11 | 235 | 1.05 | 223.8095 | 6.707 | 210000 | 1 | 1.4473 | 96.2322 | 1.504 | 15.1714 | 10.7 | 96.3 | 3 | 48.2443 | 88,9 x 4,0
353 | 149.908 | 235 | 1.05 | 223.8095 | 6.698 | 210000 | 1 | 1.3333 | 96.2322 | 1.3855 | 12.8582 | 10.7 | 96.3 | 3 | 44.4443 | 88,9 x 4,0
547 | 149.398 | 235 | 1.05 | 223.8095 | 6.6752 | 210000 | 1 | 3.0006 | 96.2322 | 3.1181 | 64.8983 | 10.7 | 96.3 | 3 | 100.019 | 88,9 x 4,0
951 | 148.666 | 235 | 1.05 | 223.8095 | 6.6425 | 210000 | 1 | 2 | 96.2322 | 2.0783 | 28.6915 | 10.7 | 96.3 | 3 | 66.6667 | 88,9 x 4,0
64 | 148.618 | 235 | 1.05 | 223.8095 | 6.6404 | 210000 | 1 | 1.3852 | 96.2322 | 1.4394 | 13.7579 | 10.7 | 96.3 | 3 | 46.172 | 88,9 x 4,0
560 | 148.44 | 235 | 1.05 | 223.8095 | 6.6324 | 210000 | 1 | 3.1512 | 96.2322 | 3.2746 | 71.1201 | 10.7 | 96.3 | 3 | 105.041 | 88,9 x 4,0
311 | 148.349 | 235 | 1.05 | 223.8095 | 6.6284 | 210000 | 1 | 1.9811 | 96.2322 | 2.0586 | 28.0912 | 10.7 | 96.3 | 3 | 66.036 | 88,9 x 4,0
811 | 147.686 | 235 | 1.05 | 223.8095 | 6.5987 | 210000 | 1 | 2 | 96.2322 | 2.0783 | 28.5023 | 10.7 | 96.3 | 3 | 66.6667 | 88,9 x 4,0
372 | 145.942 | 235 | 1.05 | 223.8095 | 6.5208 | 210000 | 1 | 1.3465 | 96.2322 | 1.3992 | 12.7662 | 10.7 | 96.3 | 3 | 44.8827 | 88,9 x 4,0
294 | 144.434 | 235 | 1.05 | 223.8095 | 6.4534 | 210000 | 1 | 1.9178 | 96.2322 | 1.9929 | 25.6316 | 10.7 | 96.3 | 3 | 63.928 | 88,9 x 4,0
822 | 143.9 | 235 | 1.05 | 223.8095 | 6.4296 | 210000 | 1 | 2 | 96.2322 | 2.0783 | 27.7717 | 10.7 | 96.3 | 3 | 66.6667 | 88,9 x 4,0
555 | 143.062 | 235 | 1.05 | 223.8095 | 6.3921 | 210000 | 1 | 3.1512 | 96.2322 | 3.2746 | 68.5434 | 10.7 | 96.3 | 3 | 105.041 | 88,9 x 4,0
719 | 141.631 | 235 | 1.05 | 223.8095 | 6.3282 | 210000 | 1 | 2.3358 | 96.2322 | 2.4272 | 37.2823 | 10.7 | 96.3 | 3 | 77.8593 | 88,9 x 4,0
226 | 141.626 | 235 | 1.05 | 223.8095 | 6.328 | 210000 | 1 | 1.9811 | 96.2322 | 2.0586 | 26.8181 | 10.7 | 96.3 | 3 | 66.036 | 88,9 x 4,0
268 | 141.111 | 235 | 1.05 | 223.8095 | 6.305 | 210000 | 1 | 1.8333 | 96.2322 | 1.9051 | 22.8835 | 10.7 | 96.3 | 3 | 61.111 | 88,9 x 4,0
249 | 140.965 | 235 | 1.05 | 223.8095 | 6.2984 | 210000 | 1 | 1.8714 | 96.2322 | 1.9446 | 23.8181 | 10.7 | 96.3 | 3 | 62.3787 | 88,9 x 4,0
301 | 140.772 | 235 | 1.05 | 223.8095 | 6.2898 | 210000 | 1 | 1.9178 | 96.2322 | 1.9929 | 24.9817 | 10.7 | 96.3 | 3 | 63.928 | 88,9 x 4,0
476 | 139.794 | 235 | 1.05 | 223.8095 | 6.2461 | 210000 | 1 | 2.1185 | 96.2322 | 2.2015 | 30.2718 | 10.7 | 96.3 | 3 | 70.6177 | 88,9 x 4,0
269 | 137.911 | 235 | 1.05 | 223.8095 | 6.162 | 210000 | 1 | 1.8333 | 96.2322 | 1.9051 | 22.3646 | 10.7 | 96.3 | 3 | 61.111 | 88,9 x 4,0
527 | 134.873 | 235 | 1.05 | 223.8095 | 6.0262 | 210000 | 1 | 2.7131 | 96.2322 | 2.8194 | 47.9016 | 10.7 | 96.3 | 3 | 90.438 | 88,9 x 4,0
230 | 133.657 | 235 | 1.05 | 223.8095 | 5.9719 | 210000 | 1 | 1.9811 | 96.2322 | 2.0586 | 25.3091 | 10.7 | 96.3 | 3 | 66.036 | 88,9 x 4,0
745 | 133.036 | 235 | 1.05 | 223.8095 | 5.9442 | 210000 | 1 | 2.2747 | 96.2322 | 2.3637 | 33.2114 | 10.7 | 96.3 | 3 | 75.8223 | 88,9 x 4,0
546 | 129.451 | 235 | 1.05 | 223.8095 | 5.784 | 210000 | 1 | 3.0006 | 96.2322 | 3.1181 | 56.2333 | 10.7 | 96.3 | 3 | 100.019 | 88,9 x 4,0
813 | 129.316 | 235 | 1.05 | 223.8095 | 5.7779 | 210000 | 1 | 2 | 96.2322 | 2.0783 | 24.957 | 10.7 | 96.3 | 3 | 66.6667 | 88,9 x 4,0
728 | 129.22 | 235 | 1.05 | 223.8095 | 5.7737 | 210000 | 1 | 2.388 | 96.2322 | 2.4815 | 35.5527 | 10.7 | 96.3 | 3 | 79.5993 | 88,9 x 4,0
835 | 127.247 | 235 | 1.05 | 223.8095 | 5.6855 | 210000 | 1 | 1.9603 | 96.2322 | 2.037 | 23.5918 | 10.7 | 96.3 | 3 | 65.3423 | 88,9 x 4,0
801 | 127.177 | 235 | 1.05 | 223.8095 | 5.6824 | 210000 | 1 | 2 | 96.2322 | 2.0783 | 24.5442 | 10.7 | 96.3 | 3 | 66.6667 | 88,9 x 4,0
754 | 126.834 | 235 | 1.05 | 223.8095 | 5.6671 | 210000 | 1 | 2.2978 | 96.2322 | 2.3877 | 32.3097 | 10.7 | 96.3 | 3 | 76.5927 | 88,9 x 4,0
735 | 124.135 | 235 | 1.05 | 223.8095 | 5.5465 | 210000 | 1 | 2.2747 | 96.2322 | 2.3637 | 30.9893 | 10.7 | 96.3 | 3 | 75.8223 | 88,9 x 4,0
877 | 124.067 | 235 | 1.05 | 223.8095 | 5.5434 | 210000 | 1 | 2.25 | 96.2322 | 2.338 | 30.3028 | 10.7 | 96.3 | 3 | 74.9983 | 88,9 x 4,0
807 | 123.243 | 235 | 1.05 | 223.8095 | 5.5066 | 210000 | 1 | 2 | 96.2322 | 2.0783 | 23.785 | 10.7 | 96.3 | 3 | 66.6667 | 88,9 x 4,0
724 | 123.165 | 235 | 1.05 | 223.8095 | 5.5031 | 210000 | 1 | 2.2669 | 96.2322 | 2.3557 | 30.5377 | 10.7 | 96.3 | 3 | 75.5637 | 88,9 x 4,0
803 | 121.722 | 235 | 1.05 | 223.8095 | 5.4386 | 210000 | 1 | 2 | 96.2322 | 2.0783 | 23.4915 | 10.7 | 96.3 | 3 | 66.6667 | 88,9 x 4,0
815 | 120.057 | 235 | 1.05 | 223.8095 | 5.3642 | 210000 | 1 | 2 | 96.2322 | 2.0783 | 23.1701 | 10.7 | 96.3 | 3 | 66.6667 | 88,9 x 4,0
595 | 120.008 | 235 | 1.05 | 223.8095 | 5.3621 | 210000 | 1 | 2.388 | 96.2322 | 2.4815 | 33.0181 | 10.7 | 96.3 | 3 | 79.5993 | 88,9 x 4,0
701 | 119.807 | 235 | 1.05 | 223.8095 | 5.3531 | 210000 | 1 | 2.2747 | 96.2322 | 2.3637 | 29.9089 | 10.7 | 96.3 | 3 | 75.8223 | 88,9 x 4,0
545 | 118.618 | 235 | 1.05 | 223.8095 | 5.3 | 210000 | 1 | 3.0006 | 96.2322 | 3.1181 | 51.5275 | 10.7 | 96.3 | 3 | 100.019 | 88,9 x 4,0
223 | 117.862 | 235 | 1.05 | 223.8095 | 5.2662 | 210000 | 1 | 1.9811 | 96.2322 | 2.0586 | 22.3182 | 10.7 | 96.3 | 3 | 66.036 | 88,9 x 4,0
484 | 117.381 | 235 | 1.05 | 223.8095 | 5.2447 | 210000 | 1 | 2.2185 | 96.2322 | 2.3054 | 27.8746 | 5.23 | 21.6 | 2.03 | 109.2872 | 60,3 x 2,9
817 | 116.213 | 235 | 1.05 | 223.8095 | 5.1925 | 210000 | 1 | 2 | 96.2322 | 2.0783 | 22.4283 | 5.23 | 21.6 | 2.03 | 98.5222 | 60,3 x 2,9
594 | 115.636 | 235 | 1.05 | 223.8095 | 5.1667 | 210000 | 1 | 2.3358 | 96.2322 | 2.4272 | 30.4395 | 5.23 | 21.6 | 2.03 | 115.0631 | 60,3 x 2,9
504 | 115.56 | 235 | 1.05 | 223.8095 | 5.1633 | 210000 | 1 | 2.4496 | 96.2322 | 2.5455 | 33.4566 | 5.23 | 21.6 | 2.03 | 120.6704 | 60,3 x 2,9
497 | 115.552 | 235 | 1.05 | 223.8095 | 5.163 | 210000 | 1 | 2.3294 | 96.2322 | 2.4206 | 30.251 | 5.23 | 21.6 | 2.03 | 114.7478 | 60,3 x 2,9
61 | 115.32 | 235 | 1.05 | 223.8095 | 5.1526 | 210000 | 1 | 1.3852 | 96.2322 | 1.4394 | 10.6754 | 5.23 | 21.6 | 2.03 | 68.2345 | 60,3 x 2,9
406 | 114.872 | 235 | 1.05 | 223.8095 | 5.1326 | 210000 | 1 | 1.6304 | 96.2322 | 1.6943 | 14.7335 | 5.23 | 21.6 | 2.03 | 80.3172 | 60,3 x 2,9
714 | 114.81 | 235 | 1.05 | 223.8095 | 5.1298 | 210000 | 1 | 2.2978 | 96.2322 | 2.3877 | 29.2467 | 5.23 | 21.6 | 2.03 | 113.1911 | 60,3 x 2,9
761 | 114.267 | 235 | 1.05 | 223.8095 | 5.1055 | 210000 | 1 | 2.6201 | 96.2322 | 2.7227 | 37.8467 | 5.23 | 21.6 | 2.03 | 129.0675 | 60,3 x 2,9
741 | 113.746 | 235 | 1.05 | 223.8095 | 5.0823 | 210000 | 1 | 2.4535 | 96.2322 | 2.5495 | 33.0351 | 5.23 | 21.6 | 2.03 | 120.8601 | 60,3 x 2,9
978 | 113.33 | 235 | 1.05 | 223.8095 | 5.0637 | 210000 | 1 | 3.0568 | 96.2322 | 3.1765 | 51.0935 | 5.23 | 21.6 | 2.03 | 150.5823 | 60,3 x 2,9
407 | 112.453 | 235 | 1.05 | 223.8095 | 5.0245 | 210000 | 1 | 1.6304 | 96.2322 | 1.6943 | 14.4232 | 5.23 | 21.6 | 2.03 | 80.3172 | 60,3 x 2,9
736 | 111.911 | 235 | 1.05 | 223.8095 | 5.0003 | 210000 | 1 | 2.2978 | 96.2322 | 2.3877 | 28.5083 | 5.23 | 21.6 | 2.03 | 113.1911 | 60,3 x 2,9
434 | 110.769 | 235 | 1.05 | 223.8095 | 4.9493 | 210000 | 1 | 2.0595 | 96.2322 | 2.1402 | 22.6692 | 5.23 | 21.6 | 2.03 | 101.4547 | 60,3 x 2,9
458 | 110.688 | 235 | 1.05 | 223.8095 | 4.9456 | 210000 | 1 | 3.2267 | 96.2322 | 3.3531 | 55.6044 | 5.23 | 21.6 | 2.03 | 158.9527 | 60,3 x 2,9
418 | 110.319 | 235 | 1.05 | 223.8095 | 4.9291 | 210000 | 1 | 2.0595 | 96.2322 | 2.1402 | 22.5771 | 5.23 | 21.6 | 2.03 | 101.4547 | 60,3 x 2,9
628 | 110.29 | 235 | 1.05 | 223.8095 | 4.9279 | 210000 | 1 | 2.3358 | 96.2322 | 2.4272 | 29.0323 | 5.23 | 21.6 | 2.03 | 115.0631 | 60,3 x 2,9
630 | 108.497 | 235 | 1.05 | 223.8095 | 4.8477 | 210000 | 1 | 2.4535 | 96.2322 | 2.5495 | 31.5106 | 5.23 | 21.6 | 2.03 | 120.8601 | 60,3 x 2,9
422 | 107.99 | 235 | 1.05 | 223.8095 | 4.8251 | 210000 | 1 | 2.0595 | 96.2322 | 2.1402 | 22.1004 | 5.23 | 21.6 | 2.03 | 101.4547 | 60,3 x 2,9
72 | 107.339 | 235 | 1.05 | 223.8095 | 4.796 | 210000 | 1 | 1.3465 | 96.2322 | 1.3992 | 9.3894 | 5.23 | 21.6 | 2.03 | 66.3291 | 60,3 x 2,9
330 | 106.279 | 235 | 1.05 | 223.8095 | 4.7486 | 210000 | 1 | 1.4473 | 96.2322 | 1.504 | 10.7415 | 5.23 | 21.6 | 2.03 | 71.297 | 60,3 x 2,9
465 | 106.223 | 235 | 1.05 | 223.8095 | 4.7461 | 210000 | 1 | 2 | 96.2322 | 2.0783 | 20.5003 | 5.23 | 21.6 | 2.03 | 98.5222 | 60,3 x 2,9
537 | 105.776 | 235 | 1.05 | 223.8095 | 4.7262 | 210000 | 1 | 2.8543 | 96.2322 | 2.9661 | 41.5784 | 5.23 | 21.6 | 2.03 | 140.6059 | 60,3 x 2,9
932 | 105.183 | 235 | 1.05 | 223.8095 | 4.6997 | 210000 | 1 | 2 | 96.2322 | 2.0783 | 20.2996 | 5.23 | 21.6 | 2.03 | 98.5222 | 60,3 x 2,9
929 | 105.047 | 235 | 1.05 | 223.8095 | 4.6936 | 210000 | 1 | 2.724 | 96.2322 | 2.8306 | 37.6073 | 5.23 | 21.6 | 2.03 | 134.1862 | 60,3 x 2,9
902 | 103.779 | 235 | 1.05 | 223.8095 | 4.6369 | 210000 | 1 | 2.4037 | 96.2322 | 2.4978 | 28.9302 | 5.23 | 21.6 | 2.03 | 118.4089 | 60,3 x 2,9
731 | 103.764 | 235 | 1.05 | 223.8095 | 4.6363 | 210000 | 1 | 2.3358 | 96.2322 | 2.4272 | 27.3144 | 5.23 | 21.6 | 2.03 | 115.0631 | 60,3 x 2,9
408 | 103.452 | 235 | 1.05 | 223.8095 | 4.6223 | 210000 | 1 | 1.6304 | 96.2322 | 1.6943 | 13.2687 | 5.23 | 21.6 | 2.03 | 80.3172 | 60,3 x 2,9
86 | 101.806 | 235 | 1.05 | 223.8095 | 4.5488 | 210000 | 1 | 1.3333 | 96.2322 | 1.3855 | 8.7323 | 5.23 | 21.6 | 2.03 | 65.6813 | 60,3 x 2,9
704 | 101.675 | 235 | 1.05 | 223.8095 | 4.5429 | 210000 | 1 | 2.2978 | 96.2322 | 2.3877 | 25.9007 | 5.23 | 21.6 | 2.03 | 113.1911 | 60,3 x 2,9
65 | 101.468 | 235 | 1.05 | 223.8095 | 4.5337 | 210000 | 1 | 1.3852 | 96.2322 | 1.4394 | 9.3931 | 5.23 | 21.6 | 2.03 | 68.2345 | 60,3 x 2,9
702 | 99.951 | 235 | 1.05 | 223.8095 | 4.4659 | 210000 | 1 | 2.2669 | 96.2322 | 2.3557 | 24.782 | 5.23 | 21.6 | 2.03 | 111.6704 | 60,3 x 2,9
242 | 99.54 | 235 | 1.05 | 223.8095 | 4.4475 | 210000 | 1 | 1.9178 | 96.2322 | 1.9929 | 17.6646 | 5.23 | 21.6 | 2.03 | 94.4749 | 60,3 x 2,9
838 | 99.304 | 235 | 1.05 | 223.8095 | 4.437 | 210000 | 1 | 2 | 96.2322 | 2.0783 | 19.165 | 5.23 | 21.6 | 2.03 | 98.5222 | 60,3 x 2,9
248 | 99.212 | 235 | 1.05 | 223.8095 | 4.4329 | 210000 | 1 | 1.8714 | 96.2322 | 1.9446 | 16.7633 | 5.23 | 21.6 | 2.03 | 92.1852 | 60,3 x 2,9
227 | 98.966 | 235 | 1.05 | 223.8095 | 4.4219 | 210000 | 1 | 1.9811 | 96.2322 | 2.0586 | 18.7401 | 5.23 | 21.6 | 2.03 | 97.5901 | 60,3 x 2,9
234 | 98.917 | 235 | 1.05 | 223.8095 | 4.4197 | 210000 | 1 | 1.9178 | 96.2322 | 1.9929 | 17.554 | 5.23 | 21.6 | 2.03 | 94.4749 | 60,3 x 2,9
541 | 98.809 | 235 | 1.05 | 223.8095 | 4.4149 | 210000 | 1 | 3.0006 | 96.2322 | 3.1181 | 42.9225 | 5.23 | 21.6 | 2.03 | 147.8113 | 60,3 x 2,9
819 | 98.672 | 235 | 1.05 | 223.8095 | 4.4087 | 210000 | 1 | 2 | 96.2322 | 2.0783 | 19.043 | 5.23 | 21.6 | 2.03 | 98.5222 | 60,3 x 2,9
604 | 98.5 | 235 | 1.05 | 223.8095 | 4.4011 | 210000 | 1 | 2.3358 | 96.2322 | 2.4272 | 25.9287 | 5.23 | 21.6 | 2.03 | 115.0631 | 60,3 x 2,9
805 | 97.528 | 235 | 1.05 | 223.8095 | 4.3576 | 210000 | 1 | 2 | 96.2322 | 2.0783 | 18.8222 | 5.23 | 21.6 | 2.03 | 98.5222 | 60,3 x 2,9
786 | 96.867 | 235 | 1.05 | 223.8095 | 4.3281 | 210000 | 1 | 2 | 96.2322 | 2.0783 | 18.6946 | 5.23 | 21.6 | 2.03 | 98.5222 | 60,3 x 2,9
611 | 96.794 | 235 | 1.05 | 223.8095 | 4.3248 | 210000 | 1 | 2.2978 | 96.2322 | 2.3877 | 24.6573 | 5.23 | 21.6 | 2.03 | 113.1911 | 60,3 x 2,9
58 | 96.635 | 235 | 1.05 | 223.8095 | 4.3177 | 210000 | 1 | 1.4473 | 96.2322 | 1.504 | 9.7668 | 5.23 | 21.6 | 2.03 | 71.297 | 60,3 x 2,9
788 | 96.387 | 235 | 1.05 | 223.8095 | 4.3067 | 210000 | 1 | 2 | 96.2322 | 2.0783 | 18.602 | 5.23 | 21.6 | 2.03 | 98.5222 | 60,3 x 2,9
703 | 95.869 | 235 | 1.05 | 223.8095 | 4.2835 | 210000 | 1 | 2.2747 | 96.2322 | 2.3637 | 23.9329 | 5.23 | 21.6 | 2.03 | 112.0527 | 60,3 x 2,9
425 | 95.844 | 235 | 1.05 | 223.8095 | 4.2824 | 210000 | 1 | 1.6304 | 96.2322 | 1.6943 | 12.2929 | 5.23 | 21.6 | 2.03 | 80.3172 | 60,3 x 2,9
473 | 95.426 | 235 | 1.05 | 223.8095 | 4.2637 | 210000 | 1 | 2.1185 | 96.2322 | 2.2015 | 20.6641 | 5.23 | 21.6 | 2.03 | 104.3611 | 60,3 x 2,9
258 | 95.02 | 235 | 1.05 | 223.8095 | 4.2456 | 210000 | 1 | 1.8429 | 96.2322 | 1.9151 | 15.5706 | 5.23 | 21.6 | 2.03 | 90.7837 | 60,3 x 2,9
758 | 93.971 | 235 | 1.05 | 223.8095 | 4.1987 | 210000 | 1 | 2.5312 | 96.2322 | 2.6303 | 29.0483 | 5.23 | 21.6 | 2.03 | 124.6887 | 60,3 x 2,9
857 | 93.572 | 235 | 1.05 | 223.8095 | 4.1809 | 210000 | 1 | 2 | 96.2322 | 2.0783 | 18.0587 | 5.23 | 21.6 | 2.03 | 98.5222 | 60,3 x 2,9
409 | 93.128 | 235 | 1.05 | 223.8095 | 4.161 | 210000 | 1 | 1.6304 | 96.2322 | 1.6943 | 11.9446 | 5.23 | 21.6 | 2.03 | 80.3172 | 60,3 x 2,9
506 | 92.722 | 235 | 1.05 | 223.8095 | 4.1429 | 210000 | 1 | 2.4496 | 96.2322 | 2.5455 | 26.8446 | 5.23 | 21.6 | 2.03 | 120.6704 | 60,3 x 2,9
85 | 92.175 | 235 | 1.05 | 223.8095 | 4.1185 | 210000 | 1 | 1.3333 | 96.2322 | 1.3855 | 7.9062 | 5.23 | 21.6 | 2.03 | 65.6813 | 60,3 x 2,9
605 | 92.071 | 235 | 1.05 | 223.8095 | 4.1138 | 210000 | 1 | 2.2978 | 96.2322 | 2.3877 | 23.4542 | 5.23 | 21.6 | 2.03 | 113.1911 | 60,3 x 2,9
790 | 90.959 | 235 | 1.05 | 223.8095 | 4.0641 | 210000 | 1 | 2 | 96.2322 | 2.0783 | 17.5544 | 5.23 | 21.6 | 2.03 | 98.5222 | 60,3 x 2,9
593 | 89.957 | 235 | 1.05 | 223.8095 | 4.0194 | 210000 | 1 | 2.2978 | 96.2322 | 2.3877 | 22.9157 | 5.23 | 21.6 | 2.03 | 113.1911 | 60,3 x 2,9
755 | 89.758 | 235 | 1.05 | 223.8095 | 4.0105 | 210000 | 1 | 2.3358 | 96.2322 | 2.4272 | 23.6275 | 5.23 | 21.6 | 2.03 | 115.0631 | 60,3 x 2,9
386 | 89.58 | 235 | 1.05 | 223.8095 | 4.0025 | 210000 | 1 | 1.4473 | 96.2322 | 1.504 | 9.0537 | 5.23 | 21.6 | 2.03 | 71.297 | 60,3 x 2,9
556 | 88.997 | 235 | 1.05 | 223.8095 | 3.9765 | 210000 | 1 | 3.1512 | 96.2322 | 3.2746 | 42.6399 | 5.23 | 21.6 | 2.03 | 155.233 | 60,3 x 2,9
315 | 87.071 | 235 | 1.05 | 223.8095 | 3.8904 | 210000 | 1 | 1.5301 | 96.2322 | 1.5901 | 9.836 | 5.23 | 21.6 | 2.03 | 75.3764 | 60,3 x 2,9
784 | 86.206 | 235 | 1.05 | 223.8095 | 3.8518 | 210000 | 1 | 2 | 96.2322 | 2.0783 | 16.6371 | 5.23 | 21.6 | 2.03 | 98.5222 | 60,3 x 2,9
515 | 85.947 | 235 | 1.05 | 223.8095 | 3.8402 | 210000 | 1 | 2.5779 | 96.2322 | 2.6788 | 27.558 | 5.23 | 21.6 | 2.03 | 126.9906 | 60,3 x 2,9
596 | 85.854 | 235 | 1.05 | 223.8095 | 3.836 | 210000 | 1 | 2.4535 | 96.2322 | 2.5495 | 24.9344 | 5.23 | 21.6 | 2.03 | 120.8601 | 60,3 x 2,9
612 | 85.259 | 235 | 1.05 | 223.8095 | 3.8094 | 210000 | 1 | 2.2747 | 96.2322 | 2.3637 | 21.2842 | 5.23 | 21.6 | 2.03 | 112.0527 | 60,3 x 2,9
952 | 84.785 | 235 | 1.05 | 223.8095 | 3.7883 | 210000 | 1 | 2.8891 | 96.2322 | 3.0022 | 34.1448 | 5.23 | 21.6 | 2.03 | 142.3202 | 60,3 x 2,9
954 | 84.588 | 235 | 1.05 | 223.8095 | 3.7795 | 210000 | 1 | 2.8891 | 96.2322 | 3.0022 | 34.0655 | 5.23 | 21.6 | 2.03 | 142.3202 | 60,3 x 2,9
606 | 84.572 | 235 | 1.05 | 223.8095 | 3.7787 | 210000 | 1 | 2.2747 | 96.2322 | 2.3637 | 21.1127 | 5.23 | 21.6 | 2.03 | 112.0527 | 60,3 x 2,9
742 | 84.141 | 235 | 1.05 | 223.8095 | 3.7595 | 210000 | 1 | 2.388 | 96.2322 | 2.4815 | 23.1499 | 5.23 | 21.6 | 2.03 | 117.6345 | 60,3 x 2,9
303 | 83.957 | 235 | 1.05 | 223.8095 | 3.7513 | 210000 | 1 | 1.9811 | 96.2322 | 2.0586 | 15.898 | 5.23 | 21.6 | 2.03 | 97.5901 | 60,3 x 2,9
661 | 83.907 | 235 | 1.05 | 223.8095 | 3.749 | 210000 | 1 | 2.2669 | 96.2322 | 2.3557 | 20.804 | 5.23 | 21.6 | 2.03 | 111.6704 | 60,3 x 2,9
744 | 83.582 | 235 | 1.05 | 223.8095 | 3.7345 | 210000 | 1 | 2.2978 | 96.2322 | 2.3877 | 21.2917 | 5.23 | 21.6 | 2.03 | 113.1911 | 60,3 x 2,9
677 | 83.111 | 235 | 1.05 | 223.8095 | 3.7135 | 210000 | 1 | 2.2978 | 96.2322 | 2.3877 | 21.1717 | 5.23 | 21.6 | 2.03 | 113.1911 | 60,3 x 2,9
403 | 81.512 | 235 | 1.05 | 223.8095 | 3.642 | 210000 | 1 | 2.0595 | 96.2322 | 2.1402 | 16.6816 | 5.23 | 21.6 | 2.03 | 101.4547 | 60,3 x 2,9
821 | 81.499 | 235 | 1.05 | 223.8095 | 3.6414 | 210000 | 1 | 2 | 96.2322 | 2.0783 | 15.7287 | 5.23 | 21.6 | 2.03 | 98.5222 | 60,3 x 2,9
631 | 81.361 | 235 | 1.05 | 223.8095 | 3.6353 | 210000 | 1 | 2.388 | 96.2322 | 2.4815 | 22.3851 | 5.23 | 21.6 | 2.03 | 117.6345 | 60,3 x 2,9
57 | 81.359 | 235 | 1.05 | 223.8095 | 3.6352 | 210000 | 1 | 1.4473 | 96.2322 | 1.504 | 8.2228 | 5.23 | 21.6 | 2.03 | 71.297 | 60,3 x 2,9
792 | 81.23 | 235 | 1.05 | 223.8095 | 3.6294 | 210000 | 1 | 2 | 96.2322 | 2.0783 | 15.6768 | 5.23 | 21.6 | 2.03 | 98.5222 | 60,3 x 2,9
629 | 81.161 | 235 | 1.05 | 223.8095 | 3.6263 | 210000 | 1 | 2.388 | 96.2322 | 2.4815 | 22.3301 | 5.23 | 21.6 | 2.03 | 117.6345 | 60,3 x 2,9
579 | 81.156 | 235 | 1.05 | 223.8095 | 3.6261 | 210000 | 1 | 3.4634 | 96.2322 | 3.599 | 46.9688 | 5.23 | 21.6 | 2.03 | 170.6113 | 60,3 x 2,9
238 | 80.312 | 235 | 1.05 | 223.8095 | 3.5884 | 210000 | 1 | 1.9178 | 96.2322 | 1.9929 | 14.2523 | 5.23 | 21.6 | 2.03 | 94.4749 | 60,3 x 2,9
416 | 80.19 | 235 | 1.05 | 223.8095 | 3.583 | 210000 | 1 | 2.0595 | 96.2322 | 2.1402 | 16.4111 | 5.23 | 21.6 | 2.03 | 101.4547 | 60,3 x 2,9
410 | 79.38 | 235 | 1.05 | 223.8095 | 3.5468 | 210000 | 1 | 1.6304 | 96.2322 | 1.6943 | 10.1813 | 5.23 | 21.6 | 2.03 | 80.3172 | 60,3 x 2,9
662 | 79.361 | 235 | 1.05 | 223.8095 | 3.5459 | 210000 | 1 | 2.2747 | 96.2322 | 2.3637 | 19.8118 | 5.23 | 21.6 | 2.03 | 112.0527 | 60,3 x 2,9
405 | 79.177 | 235 | 1.05 | 223.8095 | 3.5377 | 210000 | 1 | 1.6304 | 96.2322 | 1.6943 | 10.1552 | 5.23 | 21.6 | 2.03 | 80.3172 | 60,3 x 2,9
398 | 79.063 | 235 | 1.05 | 223.8095 | 3.5326 | 210000 | 1 | 1.5301 | 96.2322 | 1.5901 | 8.9313 | 5.23 | 21.6 | 2.03 | 75.3764 | 60,3 x 2,9
827 | 78.575 | 235 | 1.05 | 223.8095 | 3.5108 | 210000 | 1 | 1.9603 | 96.2322 | 2.037 | 14.5679 | 5.23 | 21.6 | 2.03 | 96.565 | 60,3 x 2,9
892 | 77.265 | 235 | 1.05 | 223.8095 | 3.4523 | 210000 | 1 | 2.4037 | 96.2322 | 2.4978 | 21.5389 | 5.23 | 21.6 | 2.03 | 118.4089 | 60,3 x 2,9
539 | 76.846 | 235 | 1.05 | 223.8095 | 3.4335 | 210000 | 1 | 2.8543 | 96.2322 | 2.9661 | 30.2066 | 5.23 | 21.6 | 2.03 | 140.6059 | 60,3 x 2,9
273 | 75.706 | 235 | 1.05 | 223.8095 | 3.3826 | 210000 | 1 | 1.8429 | 96.2322 | 1.9151 | 12.4056 | 5.23 | 21.6 | 2.03 | 90.7837 | 60,3 x 2,9
90 | 75.448 | 235 | 1.05 | 223.8095 | 3.3711 | 210000 | 1 | 1.3465 | 96.2322 | 1.3992 | 6.5998 | 5.23 | 21.6 | 2.03 | 66.3291 | 60,3 x 2,9
763 | 75.326 | 235 | 1.05 | 223.8095 | 3.3656 | 210000 | 1 | 2.4535 | 96.2322 | 2.5495 | 21.8768 | 5.23 | 21.6 | 2.03 | 120.8601 | 60,3 x 2,9
959 | 75.258 | 235 | 1.05 | 223.8095 | 3.3626 | 210000 | 1 | 2 | 96.2322 | 2.0783 | 14.5242 | 5.23 | 21.6 | 2.03 | 98.5222 | 60,3 x 2,9
760 | 74.729 | 235 | 1.05 | 223.8095 | 3.339 | 210000 | 1 | 2.719 | 96.2322 | 2.8255 | 26.6562 | 5.23 | 21.6 | 2.03 | 133.9424 | 60,3 x 2,9
554 | 73.851 | 235 | 1.05 | 223.8095 | 3.2997 | 210000 | 1 | 3.1512 | 96.2322 | 3.2746 | 35.3832 | 5.23 | 21.6 | 2.03 | 155.233 | 60,3 x 2,9
319 | 73.737 | 235 | 1.05 | 223.8095 | 3.2946 | 210000 | 1 | 1.5301 | 96.2322 | 1.5901 | 8.3297 | 5.23 | 21.6 | 2.03 | 75.3764 | 60,3 x 2,9
565 | 73.671 | 235 | 1.05 | 223.8095 | 3.2917 | 210000 | 1 | 3.3057 | 96.2322 | 3.4351 | 38.8415 | 5.23 | 21.6 | 2.03 | 162.8409 | 60,3 x 2,9
272 | 73.622 | 235 | 1.05 | 223.8095 | 3.2895 | 210000 | 1 | 1.8333 | 96.2322 | 1.9051 | 11.9391 | 5.23 | 21.6 | 2.03 | 90.3118 | 60,3 x 2,9
523 | 73.373 | 235 | 1.05 | 223.8095 | 3.2784 | 210000 | 1 | 2.7131 | 96.2322 | 2.8194 | 26.0592 | 5.23 | 21.6 | 2.03 | 133.6522 | 60,3 x 2,9
399 | 72.728 | 235 | 1.05 | 223.8095 | 3.2495 | 210000 | 1 | 1.5301 | 96.2322 | 1.5901 | 8.2157 | 5.23 | 21.6 | 2.03 | 75.3764 | 60,3 x 2,9
388 | 72.525 | 235 | 1.05 | 223.8095 | 3.2405 | 210000 | 1 | 1.4473 | 96.2322 | 1.504 | 7.33 | 5.23 | 21.6 | 2.03 | 71.297 | 60,3 x 2,9
676 | 71.559 | 235 | 1.05 | 223.8095 | 3.1973 | 210000 | 1 | 2.3358 | 96.2322 | 2.4272 | 18.8369 | 5.23 | 21.6 | 2.03 | 115.0631 | 60,3 x 2,9
450 | 70.519 | 235 | 1.05 | 223.8095 | 3.1508 | 210000 | 1 | 2 | 96.2322 | 2.0783 | 13.6097 | 5.23 | 21.6 | 2.03 | 98.5222 | 60,3 x 2,9
627 | 70.402 | 235 | 1.05 | 223.8095 | 3.1456 | 210000 | 1 | 2.2978 | 96.2322 | 2.3877 | 17.9342 | 5.23 | 21.6 | 2.03 | 113.1911 | 60,3 x 2,9
88 | 69.939 | 235 | 1.05 | 223.8095 | 3.1249 | 210000 | 1 | 1.3333 | 96.2322 | 1.3855 | 5.999 | 5.23 | 21.6 | 2.03 | 65.6813 | 60,3 x 2,9
765 | 69.714 | 235 | 1.05 | 223.8095 | 3.1149 | 210000 | 1 | 2.3358 | 96.2322 | 2.4272 | 18.3512 | 5.23 | 21.6 | 2.03 | 115.0631 | 60,3 x 2,9
927 | 69.398 | 235 | 1.05 | 223.8095 | 3.1008 | 210000 | 1 | 2.724 | 96.2322 | 2.8306 | 24.8448 | 5.23 | 21.6 | 2.03 | 134.1862 | 60,3 x 2,9
584 | 68.765 | 235 | 1.05 | 223.8095 | 3.0725 | 210000 | 1 | 2.4535 | 96.2322 | 2.5495 | 19.9713 | 5.23 | 21.6 | 2.03 | 120.8601 | 60,3 x 2,9
331 | 68.734 | 235 | 1.05 | 223.8095 | 3.0711 | 210000 | 1 | 1.4473 | 96.2322 | 1.504 | 6.9468 | 5.23 | 21.6 | 2.03 | 71.297 | 60,3 x 2,9
87 | 68.612 | 235 | 1.05 | 223.8095 | 3.0656 | 210000 | 1 | 1.3333 | 96.2322 | 1.3855 | 5.8851 | 5.23 | 21.6 | 2.03 | 65.6813 | 60,3 x 2,9
678 | 68.103 | 235 | 1.05 | 223.8095 | 3.0429 | 210000 | 1 | 2.2747 | 96.2322 | 2.3637 | 17.0014 | 5.23 | 21.6 | 2.03 | 112.0527 | 60,3 x 2,9
764 | 66.959 | 235 | 1.05 | 223.8095 | 2.9918 | 210000 | 1 | 2.388 | 96.2322 | 2.4815 | 18.4226 | 5.23 | 21.6 | 2.03 | 117.6345 | 60,3 x 2,9
847 | 66.904 | 235 | 1.05 | 223.8095 | 2.9893 | 210000 | 1 | 2 | 96.2322 | 2.0783 | 12.912 | 5.23 | 21.6 | 2.03 | 98.5222 | 60,3 x 2,9
561 | 66.678 | 235 | 1.05 | 223.8095 | 2.9792 | 210000 | 1 | 3.3057 | 96.2322 | 3.4351 | 35.1546 | 5.23 | 21.6 | 2.03 | 162.8409 | 60,3 x 2,9
535 | 66.63 | 235 | 1.05 | 223.8095 | 2.9771 | 210000 | 1 | 2.8543 | 96.2322 | 2.9661 | 26.1909 | 5.23 | 21.6 | 2.03 | 140.6059 | 60,3 x 2,9
794 | 66.503 | 235 | 1.05 | 223.8095 | 2.9714 | 210000 | 1 | 2 | 96.2322 | 2.0783 | 12.8346 | 5.23 | 21.6 | 2.03 | 98.5222 | 60,3 x 2,9
262 | 65.397 | 235 | 1.05 | 223.8095 | 2.922 | 210000 | 1 | 1.8429 | 96.2322 | 1.9151 | 10.7164 | 5.23 | 21.6 | 2.03 | 90.7837 | 60,3 x 2,9
400 | 64.773 | 235 | 1.05 | 223.8095 | 2.8941 | 210000 | 1 | 1.5301 | 96.2322 | 1.5901 | 7.3171 | 5.23 | 21.6 | 2.03 | 75.3764 | 60,3 x 2,9
603 | 64.523 | 235 | 1.05 | 223.8095 | 2.8829 | 210000 | 1 | 2.388 | 96.2322 | 2.4815 | 17.7524 | 5.23 | 21.6 | 2.03 | 117.6345 | 60,3 x 2,9
975 | 64.511 | 235 | 1.05 | 223.8095 | 2.8824 | 210000 | 1 | 2 | 96.2322 | 2.0783 | 12.4502 | 5.23 | 21.6 | 2.03 | 98.5222 | 60,3 x 2,9
292 | 63.311 | 235 | 1.05 | 223.8095 | 2.8288 | 210000 | 1 | 1.8714 | 96.2322 | 1.9446 | 10.6973 | 5.23 | 21.6 | 2.03 | 92.1852 | 60,3 x 2,9
613 | 63.105 | 235 | 1.05 | 223.8095 | 2.8196 | 210000 | 1 | 2.2669 | 96.2322 | 2.3557 | 15.6464 | 5.23 | 21.6 | 2.03 | 111.6704 | 60,3 x 2,9
782 | 62.983 | 235 | 1.05 | 223.8095 | 2.8141 | 210000 | 1 | 2 | 96.2322 | 2.0783 | 12.1553 | 5.23 | 21.6 | 2.03 | 98.5222 | 60,3 x 2,9
705 | 62.812 | 235 | 1.05 | 223.8095 | 2.8065 | 210000 | 1 | 2.3358 | 96.2322 | 2.4272 | 16.5344 | 5.23 | 21.6 | 2.03 | 115.0631 | 60,3 x 2,9
756 | 62.405 | 235 | 1.05 | 223.8095 | 2.7883 | 210000 | 1 | 2.388 | 96.2322 | 2.4815 | 17.1697 | 5.23 | 21.6 | 2.03 | 117.6345 | 60,3 x 2,9
973 | 62.156 | 235 | 1.05 | 223.8095 | 2.7772 | 210000 | 1 | 2 | 96.2322 | 2.0783 | 11.9957 | 5.23 | 21.6 | 2.03 | 98.5222 | 60,3 x 2,9
800 | 60.657 | 235 | 1.05 | 223.8095 | 2.7102 | 210000 | 1 | 2 | 96.2322 | 2.0783 | 11.7064 | 5.23 | 21.6 | 2.03 | 98.5222 | 60,3 x 2,9
63 | 60.481 | 235 | 1.05 | 223.8095 | 2.7023 | 210000 | 1 | 1.3852 | 96.2322 | 1.4394 | 5.5989 | 5.23 | 21.6 | 2.03 | 68.2345 | 60,3 x 2,9
658 | 60.149 | 235 | 1.05 | 223.8095 | 2.6875 | 210000 | 1 | 2.2747 | 96.2322 | 2.3637 | 15.0157 | 5.23 | 21.6 | 2.03 | 112.0527 | 60,3 x 2,9
806 | 60.023 | 235 | 1.05 | 223.8095 | 2.6819 | 210000 | 1 | 1.8272 | 96.2322 | 1.8987 | 9.6683 | 5.23 | 21.6 | 2.03 | 90.0079 | 60,3 x 2,9
757 | 59.8 | 235 | 1.05 | 223.8095 | 2.6719 | 210000 | 1 | 2.4535 | 96.2322 | 2.5495 | 17.3676 | 5.23 | 21.6 | 2.03 | 120.8601 | 60,3 x 2,9
252 | 59.7 | 235 | 1.05 | 223.8095 | 2.6674 | 210000 | 1 | 1.8714 | 96.2322 | 1.9446 | 10.0872 | 5.23 | 21.6 | 2.03 | 92.1852 | 60,3 x 2,9
397 | 59.382 | 235 | 1.05 | 223.8095 | 2.6532 | 210000 | 1 | 1.5301 | 96.2322 | 1.5901 | 6.7081 | 5.23 | 21.6 | 2.03 | 75.3764 | 60,3 x 2,9
91 | 58.441 | 235 | 1.05 | 223.8095 | 2.6112 | 210000 | 1 | 1.3465 | 96.2322 | 1.3992 | 5.1121 | 5.23 | 21.6 | 2.03 | 66.3291 | 60,3 x 2,9
576 | 57.888 | 235 | 1.05 | 223.8095 | 2.5865 | 210000 | 1 | 3.4634 | 96.2322 | 3.599 | 33.5025 | 5.23 | 21.6 | 2.03 | 170.6113 | 60,3 x 2,9
740 | 57.776 | 235 | 1.05 | 223.8095 | 2.5815 | 210000 | 1 | 2.5312 | 96.2322 | 2.6303 | 17.8597 | 5.23 | 21.6 | 2.03 | 124.6887 | 60,3 x 2,9
483 | 57.589 | 235 | 1.05 | 223.8095 | 2.5731 | 210000 | 1 | 2.2185 | 96.2322 | 2.3054 | 13.6757 | 5.23 | 21.6 | 2.03 | 109.2872 | 60,3 x 2,9
607 | 56.764 | 235 | 1.05 | 223.8095 | 2.5363 | 210000 | 1 | 2.2669 | 96.2322 | 2.3557 | 14.0742 | 5.23 | 21.6 | 2.03 | 111.6704 | 60,3 x 2,9
949 | 56.567 | 235 | 1.05 | 223.8095 | 2.5275 | 210000 | 1 | 2 | 96.2322 | 2.0783 | 10.917 | 5.23 | 21.6 | 2.03 | 98.5222 | 60,3 x 2,9
585 | 56.41 | 235 | 1.05 | 223.8095 | 2.5204 | 210000 | 1 | 2.388 | 96.2322 | 2.4815 | 15.5202 | 5.23 | 21.6 | 2.03 | 117.6345 | 60,3 x 2,9
798 | 56.195 | 235 | 1.05 | 223.8095 | 2.5108 | 210000 | 1 | 2 | 96.2322 | 2.0783 | 10.8452 | 5.23 | 21.6 | 2.03 | 98.5222 | 60,3 x 2,9
766 | 56.055 | 235 | 1.05 | 223.8095 | 2.5046 | 210000 | 1 | 2.2978 | 96.2322 | 2.3877 | 14.2795 | 5.23 | 21.6 | 2.03 | 113.1911 | 60,3 x 2,9
660 | 55.721 | 235 | 1.05 | 223.8095 | 2.4897 | 210000 | 1 | 2.2747 | 96.2322 | 2.3637 | 13.9103 | 5.23 | 21.6 | 2.03 | 112.0527 | 60,3 x 2,9
71 | 55.684 | 235 | 1.05 | 223.8095 | 2.488 | 210000 | 1 | 1.3465 | 96.2322 | 1.3992 | 4.8709 | 5.23 | 21.6 | 2.03 | 66.3291 | 60,3 x 2,9
518 | 55.545 | 235 | 1.05 | 223.8095 | 2.4818 | 210000 | 1 | 2.5779 | 96.2322 | 2.6788 | 17.8099 | 5.23 | 21.6 | 2.03 | 126.9906 | 60,3 x 2,9
796 | 55.542 | 235 | 1.05 | 223.8095 | 2.4817 | 210000 | 1 | 2 | 96.2322 | 2.0783 | 10.7192 | 5.23 | 21.6 | 2.03 | 98.5222 | 60,3 x 2,9
743 | 55.517 | 235 | 1.05 | 223.8095 | 2.4805 | 210000 | 1 | 2.3358 | 96.2322 | 2.4272 | 14.6141 | 5.23 | 21.6 | 2.03 | 115.0631 | 60,3 x 2,9
759 | 55.457 | 235 | 1.05 | 223.8095 | 2.4779 | 210000 | 1 | 2.6201 | 96.2322 | 2.7227 | 18.3681 | 5.23 | 21.6 | 2.03 | 129.0675 | 60,3 x 2,9
453 | 55.221 | 235 | 1.05 | 223.8095 | 2.4673 | 210000 | 1 | 3.2267 | 96.2322 | 3.3531 | 27.7404 | 5.23 | 21.6 | 2.03 | 158.9527 | 60,3 x 2,9
417 | 54.864 | 235 | 1.05 | 223.8095 | 2.4514 | 210000 | 1 | 2.0595 | 96.2322 | 2.1402 | 11.2281 | 5.23 | 21.6 | 2.03 | 101.4547 | 60,3 x 2,9
298 | 54.83 | 235 | 1.05 | 223.8095 | 2.4499 | 210000 | 1 | 1.9178 | 96.2322 | 1.9929 | 9.7302 | 5.23 | 21.6 | 2.03 | 94.4749 | 60,3 x 2,9
615 | 54.812 | 235 | 1.05 | 223.8095 | 2.449 | 210000 | 1 | 2.2978 | 96.2322 | 2.3877 | 13.9628 | 5.23 | 21.6 | 2.03 | 113.1911 | 60,3 x 2,9
538 | 54.062 | 235 | 1.05 | 223.8095 | 2.4155 | 210000 | 1 | 2.8543 | 96.2322 | 2.9661 | 21.2507 | 5.23 | 21.6 | 2.03 | 140.6059 | 60,3 x 2,9
411 | 53.968 | 235 | 1.05 | 223.8095 | 2.4113 | 210000 | 1 | 1.6304 | 96.2322 | 1.6943 | 6.9219 | 5.23 | 21.6 | 2.03 | 80.3172 | 60,3 x 2,9
748 | 53.877 | 235 | 1.05 | 223.8095 | 2.4073 | 210000 | 1 | 2.2978 | 96.2322 | 2.3877 | 13.7246 | 5.23 | 21.6 | 2.03 | 113.1911 | 60,3 x 2,9
35 | 53.494 | 235 | 1.05 | 223.8095 | 2.3902 | 210000 | 1 | 1.6304 | 96.2322 | 1.6943 | 6.8611 | 5.23 | 21.6 | 2.03 | 80.3172 | 60,3 x 2,9
53 | 53.251 | 235 | 1.05 | 223.8095 | 2.3793 | 210000 | 1 | 1.4473 | 96.2322 | 1.504 | 5.382 | 5.23 | 21.6 | 2.03 | 71.297 | 60,3 x 2,9
879 | 52.534 | 235 | 1.05 | 223.8095 | 2.3473 | 210000 | 1 | 2.25 | 96.2322 | 2.338 | 12.8312 | 5.23 | 21.6 | 2.03 | 110.835 | 60,3 x 2,9
293 | 52.016 | 235 | 1.05 | 223.8095 | 2.3241 | 210000 | 1 | 1.9178 | 96.2322 | 1.9929 | 9.2309 | 5.23 | 21.6 | 2.03 | 94.4749 | 60,3 x 2,9
423 | 51.786 | 235 | 1.05 | 223.8095 | 2.3138 | 210000 | 1 | 1.6304 | 96.2322 | 1.6943 | 6.6421 | 5.23 | 21.6 | 2.03 | 80.3172 | 60,3 x 2,9
663 | 51.578 | 235 | 1.05 | 223.8095 | 2.3045 | 210000 | 1 | 2.2978 | 96.2322 | 2.3877 | 13.139 | 5.23 | 21.6 | 2.03 | 113.1911 | 60,3 x 2,9
36 | 51.28 | 235 | 1.05 | 223.8095 | 2.2912 | 210000 | 1 | 1.6304 | 96.2322 | 1.6943 | 6.5772 | 5.23 | 21.6 | 2.03 | 80.3172 | 60,3 x 2,9
587 | 51.108 | 235 | 1.05 | 223.8095 | 2.2835 | 210000 | 1 | 2.2978 | 96.2322 | 2.3877 | 13.0193 | 5.23 | 21.6 | 2.03 | 113.1911 | 60,3 x 2,9
77 | 50.876 | 235 | 1.05 | 223.8095 | 2.2732 | 210000 | 1 | 1.3465 | 96.2322 | 1.3992 | 4.4503 | 5.23 | 21.6 | 2.03 | 66.3291 | 60,3 x 2,9
675 | 50.679 | 235 | 1.05 | 223.8095 | 2.2644 | 210000 | 1 | 2.388 | 96.2322 | 2.4815 | 13.9435 | 5.23 | 21.6 | 2.03 | 117.6345 | 60,3 x 2,9
472 | 50.223 | 235 | 1.05 | 223.8095 | 2.244 | 210000 | 1 | 2.1185 | 96.2322 | 2.2015 | 10.8756 | 5.23 | 21.6 | 2.03 | 104.3611 | 60,3 x 2,9
73 | 50.209 | 235 | 1.05 | 223.8095 | 2.2434 | 210000 | 1 | 1.3465 | 96.2322 | 1.3992 | 4.392 | 5.23 | 21.6 | 2.03 | 66.3291 | 60,3 x 2,9
882 | 50.098 | 235 | 1.05 | 223.8095 | 2.2384 | 210000 | 1 | 2 | 96.2322 | 2.0783 | 9.6685 | 5.23 | 21.6 | 2.03 | 98.5222 | 60,3 x 2,9
780 | 50 | 235 | 1.05 | 223.8095 | 2.234 | 210000 | 1 | 2 | 96.2322 | 2.0783 | 9.6496 | 5.23 | 21.6 | 2.03 | 98.5222 | 60,3 x 2,9
839 | 49.534 | 235 | 1.05 | 223.8095 | 2.2132 | 210000 | 1 | 1.9603 | 96.2322 | 2.037 | 9.1837 | 5.23 | 21.6 | 2.03 | 96.565 | 60,3 x 2,9
429 | 48.862 | 235 | 1.05 | 223.8095 | 2.1832 | 210000 | 1 | 1.6304 | 96.2322 | 1.6943 | 6.267 | 5.23 | 21.6 | 2.03 | 80.3172 | 60,3 x 2,9
583 | 48.585 | 235 | 1.05 | 223.8095 | 2.1708 | 210000 | 1 | 2.5312 | 96.2322 | 2.6303 | 15.0186 | 5.23 | 21.6 | 2.03 | 124.6887 | 60,3 x 2,9
32 | 48.533 | 235 | 1.05 | 223.8095 | 2.1685 | 210000 | 1 | 1.6304 | 96.2322 | 1.6943 | 6.2248 | 5.23 | 21.6 | 2.03 | 80.3172 | 60,3 x 2,9
312 | 48.25 | 235 | 1.05 | 223.8095 | 2.1559 | 210000 | 1 | 1.9811 | 96.2322 | 2.0586 | 9.1366 | 5.23 | 21.6 | 2.03 | 97.5901 | 60,3 x 2,9
928 | 48.085 | 235 | 1.05 | 223.8095 | 2.1485 | 210000 | 1 | 2 | 96.2322 | 2.0783 | 9.2801 | 5.23 | 21.6 | 2.03 | 98.5222 | 60,3 x 2,9
341 | 47.151 | 235 | 1.05 | 223.8095 | 2.1067 | 210000 | 1 | 1.3852 | 96.2322 | 1.4394 | 4.3649 | 5.23 | 21.6 | 2.03 | 68.2345 | 60,3 x 2,9
729 | 47.114 | 235 | 1.05 | 223.8095 | 2.1051 | 210000 | 1 | 2.4535 | 96.2322 | 2.5495 | 13.6832 | 5.23 | 21.6 | 2.03 | 120.8601 | 60,3 x 2,9
829 | 46.666 | 235 | 1.05 | 223.8095 | 2.0851 | 210000 | 1 | 1.9603 | 96.2322 | 2.037 | 8.6519 | 5.23 | 21.6 | 2.03 | 96.565 | 60,3 x 2,9
980 | 46.645 | 235 | 1.05 | 223.8095 | 2.0841 | 210000 | 1 | 3.0568 | 96.2322 | 3.1765 | 21.0293 | 5.23 | 21.6 | 2.03 | 150.5823 | 60,3 x 2,9
33 | 46.497 | 235 | 1.05 | 223.8095 | 2.0775 | 210000 | 1 | 1.6304 | 96.2322 | 1.6943 | 5.9637 | 5.23 | 21.6 | 2.03 | 80.3172 | 60,3 x 2,9
287 | 46.403 | 235 | 1.05 | 223.8095 | 2.0733 | 210000 | 1 | 1.8714 | 96.2322 | 1.9446 | 7.8405 | 5.23 | 21.6 | 2.03 | 92.1852 | 60,3 x 2,9
463 | 45.729 | 235 | 1.05 | 223.8095 | 2.0432 | 210000 | 1 | 3.4634 | 96.2322 | 3.599 | 26.4655 | 5.23 | 21.6 | 2.03 | 170.6113 | 60,3 x 2,9
39 | 44.964 | 235 | 1.05 | 223.8095 | 2.009 | 210000 | 1 | 1.5301 | 96.2322 | 1.5901 | 5.0794 | 5.23 | 21.6 | 2.03 | 75.3764 | 60,3 x 2,9
14 | 44.738 | 235 | 1.05 | 223.8095 | 1.9989 | 210000 | 1 | 1.6304 | 96.2322 | 1.6943 | 5.7381 | 5.23 | 21.6 | 2.03 | 80.3172 | 60,3 x 2,9
34 | 44.398 | 235 | 1.05 | 223.8095 | 1.9837 | 210000 | 1 | 1.6304 | 96.2322 | 1.6943 | 5.6945 | 5.23 | 21.6 | 2.03 | 80.3172 | 60,3 x 2,9
89 | 44.317 | 235 | 1.05 | 223.8095 | 1.9801 | 210000 | 1 | 1.3465 | 96.2322 | 1.3992 | 3.8766 | 5.23 | 21.6 | 2.03 | 66.3291 | 60,3 x 2,9
522 | 44.112 | 235 | 1.05 | 223.8095 | 1.971 | 210000 | 1 | 2.7131 | 96.2322 | 2.8194 | 15.6669 | 5.23 | 21.6 | 2.03 | 133.6522 | 60,3 x 2,9
970 | 42.281 | 235 | 1.05 | 223.8095 | 1.8892 | 210000 | 1 | 3.0568 | 96.2322 | 3.1765 | 19.0619 | 5.23 | 21.6 | 2.03 | 150.5823 | 60,3 x 2,9
430 | 42.163 | 235 | 1.05 | 223.8095 | 1.8839 | 210000 | 1 | 1.6304 | 96.2322 | 1.6943 | 5.4078 | 5.23 | 21.6 | 2.03 | 80.3172 | 60,3 x 2,9
540 | 42.121 | 235 | 1.05 | 223.8095 | 1.882 | 210000 | 1 | 2.8543 | 96.2322 | 2.9661 | 16.5569 | 5.23 | 21.6 | 2.03 | 140.6059 | 60,3 x 2,9
657 | 42.109 | 235 | 1.05 | 223.8095 | 1.8815 | 210000 | 1 | 2.2669 | 96.2322 | 2.3557 | 10.4406 | 5.23 | 21.6 | 2.03 | 111.6704 | 60,3 x 2,9
825 | 42.014 | 235 | 1.05 | 223.8095 | 1.8772 | 210000 | 1 | 1.9603 | 96.2322 | 2.037 | 7.7894 | 5.23 | 21.6 | 2.03 | 96.565 | 60,3 x 2,9
426 | 41.97 | 235 | 1.05 | 223.8095 | 1.8753 | 210000 | 1 | 1.6304 | 96.2322 | 1.6943 | 5.3831 | 5.23 | 21.6 | 2.03 | 80.3172 | 60,3 x 2,9
649 | 41.511 | 235 | 1.05 | 223.8095 | 1.8547 | 210000 | 1 | 2.5312 | 96.2322 | 2.6303 | 12.8319 | 5.23 | 21.6 | 2.03 | 124.6887 | 60,3 x 2,9
659 | 41.404 | 235 | 1.05 | 223.8095 | 1.85 | 210000 | 1 | 2.2978 | 96.2322 | 2.3877 | 10.5473 | 5.23 | 21.6 | 2.03 | 113.1911 | 60,3 x 2,9
457 | 41.253 | 235 | 1.05 | 223.8095 | 1.8432 | 210000 | 1 | 3.2267 | 96.2322 | 3.3531 | 20.7236 | 5.23 | 21.6 | 2.03 | 158.9527 | 60,3 x 2,9
107 | 41.091 | 235 | 1.05 | 223.8095 | 1.836 | 210000 | 1 | 1.3852 | 96.2322 | 1.4394 | 3.8039 | 5.23 | 21.6 | 2.03 | 68.2345 | 60,3 x 2,9
31 | 41.086 | 235 | 1.05 | 223.8095 | 1.8358 | 210000 | 1 | 1.6304 | 96.2322 | 1.6943 | 5.2697 | 5.23 | 21.6 | 2.03 | 80.3172 | 60,3 x 2,9
544 | 40.954 | 235 | 1.05 | 223.8095 | 1.8299 | 210000 | 1 | 3.0006 | 96.2322 | 3.1181 | 17.7904 | 5.23 | 21.6 | 2.03 | 147.8113 | 60,3 x 2,9
767 | 40.536 | 235 | 1.05 | 223.8095 | 1.8112 | 210000 | 1 | 2.2747 | 96.2322 | 2.3637 | 10.1195 | 5.23 | 21.6 | 2.03 | 112.0527 | 60,3 x 2,9
396 | 40.524 | 235 | 1.05 | 223.8095 | 1.8106 | 210000 | 1 | 1.5301 | 96.2322 | 1.5901 | 4.5778 | 5.23 | 21.6 | 2.03 | 75.3764 | 60,3 x 2,9
40 | 39.573 | 235 | 1.05 | 223.8095 | 1.7682 | 210000 | 1 | 1.5301 | 96.2322 | 1.5901 | 4.4704 | 5.23 | 21.6 | 2.03 | 75.3764 | 60,3 x 2,9
451 | 39.553 | 235 | 1.05 | 223.8095 | 1.7673 | 210000 | 1 | 2 | 96.2322 | 2.0783 | 7.6334 | 5.23 | 21.6 | 2.03 | 98.5222 | 60,3 x 2,9
674 | 38.792 | 235 | 1.05 | 223.8095 | 1.7333 | 210000 | 1 | 2.4535 | 96.2322 | 2.5495 | 11.2663 | 5.23 | 21.6 | 2.03 | 120.8601 | 60,3 x 2,9
673 | 38.631 | 235 | 1.05 | 223.8095 | 1.7261 | 210000 | 1 | 2.5312 | 96.2322 | 2.6303 | 11.9416 | 5.23 | 21.6 | 2.03 | 124.6887 | 60,3 x 2,9
614 | 38.204 | 235 | 1.05 | 223.8095 | 1.707 | 210000 | 1 | 2.2747 | 96.2322 | 2.3637 | 9.5373 | 5.23 | 21.6 | 2.03 | 112.0527 | 60,3 x 2,9
452 | 38.064 | 235 | 1.05 | 223.8095 | 1.7007 | 210000 | 1 | 3.2267 | 96.2322 | 3.3531 | 19.1216 | 5.23 | 21.6 | 2.03 | 158.9527 | 60,3 x 2,9
913 | 37.773 | 235 | 1.05 | 223.8095 | 1.6877 | 210000 | 1 | 2 | 96.2322 | 2.0783 | 7.2899 | 5.23 | 21.6 | 2.03 | 98.5222 | 60,3 x 2,9
804 | 37.02 | 235 | 1.05 | 223.8095 | 1.6541 | 210000 | 1 | 1.8272 | 96.2322 | 1.8987 | 5.9631 | 5.23 | 21.6 | 2.03 | 90.0079 | 60,3 x 2,9
643 | 36.342 | 235 | 1.05 | 223.8095 | 1.6238 | 210000 | 1 | 2.2669 | 96.2322 | 2.3557 | 9.0107 | 5.23 | 21.6 | 2.03 | 111.6704 | 60,3 x 2,9
586 | 36.271 | 235 | 1.05 | 223.8095 | 1.6206 | 210000 | 1 | 2.3358 | 96.2322 | 2.4272 | 9.5478 | 5.23 | 21.6 | 2.03 | 115.0631 | 60,3 x 2,9
921 | 36.153 | 235 | 1.05 | 223.8095 | 1.6153 | 210000 | 1 | 2 | 96.2322 | 2.0783 | 6.9773 | 5.23 | 21.6 | 2.03 | 98.5222 | 60,3 x 2,9
700 | 36.035 | 235 | 1.05 | 223.8095 | 1.6101 | 210000 | 1 | 2.2978 | 96.2322 | 2.3877 | 9.1796 | 5.23 | 21.6 | 2.03 | 113.1911 | 60,3 x 2,9
314 | 35.821 | 235 | 1.05 | 223.8095 | 1.6005 | 210000 | 1 | 1.5301 | 96.2322 | 1.5901 | 4.0465 | 5.23 | 21.6 | 2.03 | 75.3764 | 60,3 x 2,9
632 | 35.69 | 235 | 1.05 | 223.8095 | 1.5947 | 210000 | 1 | 2.3358 | 96.2322 | 2.4272 | 9.3949 | 5.23 | 21.6 | 2.03 | 115.0631 | 60,3 x 2,9
433 | 35.278 | 235 | 1.05 | 223.8095 | 1.5763 | 210000 | 1 | 2.0595 | 96.2322 | 2.1402 | 7.2197 | 5.23 | 21.6 | 2.03 | 101.4547 | 60,3 x 2,9
808 | 35.187 | 235 | 1.05 | 223.8095 | 1.5722 | 210000 | 1 | 1.8272 | 96.2322 | 1.8987 | 5.6678 | 5.23 | 21.6 | 2.03 | 90.0079 | 60,3 x 2,9
610 | 34.748 | 235 | 1.05 | 223.8095 | 1.5526 | 210000 | 1 | 2.3358 | 96.2322 | 2.4272 | 9.1469 | 5.23 | 21.6 | 2.03 | 115.0631 | 60,3 x 2,9
235 | 34.554 | 235 | 1.05 | 223.8095 | 1.5439 | 210000 | 1 | 1.9178 | 96.2322 | 1.9929 | 6.132 | 5.23 | 21.6 | 2.03 | 94.4749 | 60,3 x 2,9
15 | 34.506 | 235 | 1.05 | 223.8095 | 1.5418 | 210000 | 1 | 1.6304 | 96.2322 | 1.6943 | 4.4257 | 5.23 | 21.6 | 2.03 | 80.3172 | 60,3 x 2,9
348 | 34.408 | 235 | 1.05 | 223.8095 | 1.5374 | 210000 | 1 | 1.3465 | 96.2322 | 1.3992 | 3.0098 | 5.23 | 21.6 | 2.03 | 66.3291 | 60,3 x 2,9
942 | 33.646 | 235 | 1.05 | 223.8095 | 1.5033 | 210000 | 1 | 2 | 96.2322 | 2.0783 | 6.4934 | 5.23 | 21.6 | 2.03 | 98.5222 | 60,3 x 2,9
679 | 33.324 | 235 | 1.05 | 223.8095 | 1.4889 | 210000 | 1 | 2.2669 | 96.2322 | 2.3557 | 8.2624 | 5.23 | 21.6 | 2.03 | 111.6704 | 60,3 x 2,9
934 | 32.996 | 235 | 1.05 | 223.8095 | 1.4743 | 210000 | 1 | 2 | 96.2322 | 2.0783 | 6.368 | 5.23 | 21.6 | 2.03 | 98.5222 | 60,3 x 2,9
404 | 32.95 | 235 | 1.05 | 223.8095 | 1.4722 | 210000 | 1 | 1.6304 | 96.2322 | 1.6943 | 4.2262 | 5.23 | 21.6 | 2.03 | 80.3172 | 60,3 x 2,9
694 | 32.677 | 235 | 1.05 | 223.8095 | 1.46 | 210000 | 1 | 2.388 | 96.2322 | 2.4815 | 8.9905 | 5.23 | 21.6 | 2.03 | 117.6345 | 60,3 x 2,9
231 | 32.367 | 235 | 1.05 | 223.8095 | 1.4462 | 210000 | 1 | 1.9811 | 96.2322 | 2.0586 | 6.129 | 5.23 | 21.6 | 2.03 | 97.5901 | 60,3 x 2,9
899 | 32.337 | 235 | 1.05 | 223.8095 | 1.4448 | 210000 | 1 | 2 | 96.2322 | 2.0783 | 6.2408 | 5.23 | 21.6 | 2.03 | 98.5222 | 60,3 x 2,9
923 | 31.684 | 235 | 1.05 | 223.8095 | 1.4157 | 210000 | 1 | 2 | 96.2322 | 2.0783 | 6.1148 | 5.23 | 21.6 | 2.03 | 98.5222 | 60,3 x 2,9
602 | 30.795 | 235 | 1.05 | 223.8095 | 1.3759 | 210000 | 1 | 2.4535 | 96.2322 | 2.5495 | 8.9437 | 5.23 | 21.6 | 2.03 | 120.8601 | 60,3 x 2,9
78 | 30.572 | 235 | 1.05 | 223.8095 | 1.366 | 210000 | 1 | 1.3465 | 96.2322 | 1.3992 | 2.6743 | 5.23 | 21.6 | 2.03 | 66.3291 | 60,3 x 2,9
739 | 30.473 | 235 | 1.05 | 223.8095 | 1.3616 | 210000 | 1 | 2.4535 | 96.2322 | 2.5495 | 8.8502 | 5.23 | 21.6 | 2.03 | 120.8601 | 60,3 x 2,9
108 | 29.854 | 235 | 1.05 | 223.8095 | 1.3339 | 210000 | 1 | 1.3852 | 96.2322 | 1.4394 | 2.7637 | 5.23 | 21.6 | 2.03 | 68.2345 | 60,3 x 2,9
437 | 29.448 | 235 | 1.05 | 223.8095 | 1.3158 | 210000 | 1 | 2.0595 | 96.2322 | 2.1402 | 6.0266 | 5.23 | 21.6 | 2.03 | 101.4547 | 60,3 x 2,9
445 | 28.859 | 235 | 1.05 | 223.8095 | 1.2894 | 210000 | 1 | 2 | 96.2322 | 2.0783 | 5.5696 | 5.23 | 21.6 | 2.03 | 98.5222 | 60,3 x 2,9
37 | 28.31 | 235 | 1.05 | 223.8095 | 1.2649 | 210000 | 1 | 1.6304 | 96.2322 | 1.6943 | 3.631 | 5.23 | 21.6 | 2.03 | 80.3172 | 60,3 x 2,9
695 | 28.296 | 235 | 1.05 | 223.8095 | 1.2643 | 210000 | 1 | 2.3358 | 96.2322 | 2.4272 | 7.4485 | 5.23 | 21.6 | 2.03 | 115.0631 | 60,3 x 2,9
870 | 27.62 | 235 | 1.05 | 223.8095 | 1.2341 | 210000 | 1 | 2 | 96.2322 | 2.0783 | 5.3305 | 5.23 | 21.6 | 2.03 | 98.5222 | 60,3 x 2,9
953 | 27.587 | 235 | 1.05 | 223.8095 | 1.2326 | 210000 | 1 | 2 | 96.2322 | 2.0783 | 5.3241 | 5.23 | 21.6 | 2.03 | 98.5222 | 60,3 x 2,9
92 | 27.382 | 235 | 1.05 | 223.8095 | 1.2235 | 210000 | 1 | 1.3465 | 96.2322 | 1.3992 | 2.3952 | 5.23 | 21.6 | 2.03 | 66.3291 | 60,3 x 2,9
19 | 27.353 | 235 | 1.05 | 223.8095 | 1.2222 | 210000 | 1 | 2.0595 | 96.2322 | 2.1402 | 5.5979 | 5.23 | 21.6 | 2.03 | 101.4547 | 60,3 x 2,9
13 | 27.068 | 235 | 1.05 | 223.8095 | 1.2094 | 210000 | 1 | 1.6304 | 96.2322 | 1.6943 | 3.4717 | 5.23 | 21.6 | 2.03 | 80.3172 | 60,3 x 2,9
481 | 26.852 | 235 | 1.05 | 223.8095 | 1.1998 | 210000 | 1 | 2.2185 | 96.2322 | 2.3054 | 6.3766 | 5.23 | 21.6 | 2.03 | 109.2872 | 60,3 x 2,9
412 | 26.395 | 235 | 1.05 | 223.8095 | 1.1794 | 210000 | 1 | 1.6304 | 96.2322 | 1.6943 | 3.3854 | 5.23 | 21.6 | 2.03 | 80.3172 | 60,3 x 2,9
30 | 25.853 | 235 | 1.05 | 223.8095 | 1.1551 | 210000 | 1 | 1.6304 | 96.2322 | 1.6943 | 3.3159 | 5.23 | 21.6 | 2.03 | 80.3172 | 60,3 x 2,9
368 | 25.35 | 235 | 1.05 | 223.8095 | 1.1327 | 210000 | 1 | 1.3465 | 96.2322 | 1.3992 | 2.2175 | 5.23 | 21.6 | 2.03 | 66.3291 | 60,3 x 2,9
971 | 25.268 | 235 | 1.05 | 223.8095 | 1.129 | 210000 | 1 | 2 | 96.2322 | 2.0783 | 4.8765 | 5.23 | 21.6 | 2.03 | 98.5222 | 60,3 x 2,9
428 | 25.161 | 235 | 1.05 | 223.8095 | 1.1242 | 210000 | 1 | 1.6304 | 96.2322 | 1.6943 | 3.2271 | 5.23 | 21.6 | 2.03 | 80.3172 | 60,3 x 2,9
54 | 25.078 | 235 | 1.05 | 223.8095 | 1.1205 | 210000 | 1 | 1.4473 | 96.2322 | 1.504 | 2.5346 | 5.23 | 21.6 | 2.03 | 71.297 | 60,3 x 2,9
84 | 24.52 | 235 | 1.05 | 223.8095 | 1.0956 | 210000 | 1 | 1.3333 | 96.2322 | 1.3855 | 2.1032 | 5.23 | 21.6 | 2.03 | 65.6813 | 60,3 x 2,9
395 | 24.402 | 235 | 1.05 | 223.8095 | 1.0903 | 210000 | 1 | 1.5301 | 96.2322 | 1.5901 | 2.7566 | 5.23 | 21.6 | 2.03 | 75.3764 | 60,3 x 2,9
730 | 24.386 | 235 | 1.05 | 223.8095 | 1.0896 | 210000 | 1 | 2.388 | 96.2322 | 2.4815 | 6.7094 | 5.23 | 21.6 | 2.03 | 117.6345 | 60,3 x 2,9
218 | 24.029 | 235 | 1.05 | 223.8095 | 1.0736 | 210000 | 1 | 1.9811 | 96.2322 | 2.0586 | 4.5501 | 5.23 | 21.6 | 2.03 | 97.5901 | 60,3 x 2,9
401 | 24.014 | 235 | 1.05 | 223.8095 | 1.073 | 210000 | 1 | 1.5301 | 96.2322 | 1.5901 | 2.7127 | 5.23 | 21.6 | 2.03 | 75.3764 | 60,3 x 2,9
956 | 23.761 | 235 | 1.05 | 223.8095 | 1.0617 | 210000 | 1 | 2.8891 | 96.2322 | 3.0022 | 9.5691 | 5.23 | 21.6 | 2.03 | 142.3202 | 60,3 x 2,9
940 | 23.753 | 235 | 1.05 | 223.8095 | 1.0613 | 210000 | 1 | 2 | 96.2322 | 2.0783 | 4.5842 | 5.23 | 21.6 | 2.03 | 98.5222 | 60,3 x 2,9
911 | 23.704 | 235 | 1.05 | 223.8095 | 1.0591 | 210000 | 1 | 2 | 96.2322 | 2.0783 | 4.5747 | 5.23 | 21.6 | 2.03 | 98.5222 | 60,3 x 2,9
642 | 23.21 | 235 | 1.05 | 223.8095 | 1.037 | 210000 | 1 | 2.2747 | 96.2322 | 2.3637 | 5.7942 | 5.23 | 21.6 | 2.03 | 112.0527 | 60,3 x 2,9
501 | 22.833 | 235 | 1.05 | 223.8095 | 1.0202 | 210000 | 1 | 2.4496 | 96.2322 | 2.5455 | 6.6106 | 5.23 | 21.6 | 2.03 | 120.6704 | 60,3 x 2,9
415 | 22.746 | 235 | 1.05 | 223.8095 | 1.0163 | 210000 | 1 | 2.0595 | 96.2322 | 2.1402 | 4.655 | 5.23 | 21.6 | 2.03 | 101.4547 | 60,3 x 2,9
440 | 22.567 | 235 | 1.05 | 223.8095 | 1.0083 | 210000 | 1 | 2.0595 | 96.2322 | 2.1402 | 4.6184 | 5.23 | 21.6 | 2.03 | 101.4547 | 60,3 x 2,9
609 | 22.147 | 235 | 1.05 | 223.8095 | 0.98955 | 210000 | 1 | 2.2978 | 96.2322 | 2.3877 | 5.6417 | 5.23 | 21.6 | 2.03 | 113.1911 | 60,3 x 2,9
616 | 21.796 | 235 | 1.05 | 223.8095 | 0.97386 | 210000 | 1 | 2.3358 | 96.2322 | 2.4272 | 5.7375 | 5.23 | 21.6 | 2.03 | 115.0631 | 60,3 x 2,9
113 | 21.735 | 235 | 1.05 | 223.8095 | 0.97114 | 210000 | 1 | 1.4473 | 96.2322 | 1.504 | 2.1967 | 5.23 | 21.6 | 2.03 | 71.297 | 60,3 x 2,9
664 | 21.573 | 235 | 1.05 | 223.8095 | 0.9639 | 210000 | 1 | 2.3358 | 96.2322 | 2.4272 | 5.6788 | 5.23 | 21.6 | 2.03 | 115.0631 | 60,3 x 2,9
725 | 20.912 | 235 | 1.05 | 223.8095 | 0.93437 | 210000 | 1 | 2.2747 | 96.2322 | 2.3637 | 5.2205 | 5.23 | 21.6 | 2.03 | 112.0527 | 60,3 x 2,9
656 | 20.261 | 235 | 1.05 | 223.8095 | 0.90528 | 210000 | 1 | 2.2747 | 96.2322 | 2.3637 | 5.058 | 5.23 | 21.6 | 2.03 | 112.0527 | 60,3 x 2,9
597 | 19.498 | 235 | 1.05 | 223.8095 | 0.87119 | 210000 | 1 | 2.5312 | 96.2322 | 2.6303 | 6.0272 | 5.23 | 21.6 | 2.03 | 124.6887 | 60,3 x 2,9
52 | 19.272 | 235 | 1.05 | 223.8095 | 0.86109 | 210000 | 1 | 1.4473 | 96.2322 | 1.504 | 1.9478 | 5.23 | 21.6 | 2.03 | 71.297 | 60,3 x 2,9
118 | 19.042 | 235 | 1.05 | 223.8095 | 0.85081 | 210000 | 1 | 1.4473 | 96.2322 | 1.504 | 1.9245 | 5.23 | 21.6 | 2.03 | 71.297 | 60,3 x 2,9
648 | 18.998 | 235 | 1.05 | 223.8095 | 0.84885 | 210000 | 1 | 2.4535 | 96.2322 | 2.5495 | 5.5176 | 5.23 | 21.6 | 2.03 | 120.8601 | 60,3 x 2,9
112 | 18.294 | 235 | 1.05 | 223.8095 | 0.81739 | 210000 | 1 | 1.4473 | 96.2322 | 1.504 | 1.8489 | 5.23 | 21.6 | 2.03 | 71.297 | 60,3 x 2,9
427 | 18.054 | 235 | 1.05 | 223.8095 | 0.80667 | 210000 | 1 | 1.6304 | 96.2322 | 1.6943 | 2.3156 | 5.23 | 21.6 | 2.03 | 80.3172 | 60,3 x 2,9
772 | 17.919 | 235 | 1.05 | 223.8095 | 0.80064 | 210000 | 1 | 2.2978 | 96.2322 | 2.3877 | 4.5647 | 5.23 | 21.6 | 2.03 | 113.1911 | 60,3 x 2,9
316 | 17.292 | 235 | 1.05 | 223.8095 | 0.77262 | 210000 | 1 | 1.5301 | 96.2322 | 1.5901 | 1.9534 | 5.23 | 21.6 | 2.03 | 75.3764 | 60,3 x 2,9
44 | 17.11 | 235 | 1.05 | 223.8095 | 0.76449 | 210000 | 1 | 1.5301 | 96.2322 | 1.5901 | 1.9328 | 5.23 | 21.6 | 2.03 | 75.3764 | 60,3 x 2,9
777 | 16.491 | 235 | 1.05 | 223.8095 | 0.73683 | 210000 | 1 | 2.6201 | 96.2322 | 2.7227 | 5.462 | 5.23 | 21.6 | 2.03 | 129.0675 | 60,3 x 2,9
278 | 16.422 | 235 | 1.05 | 223.8095 | 0.73375 | 210000 | 1 | 1.8429 | 96.2322 | 1.9151 | 2.691 | 5.23 | 21.6 | 2.03 | 90.7837 | 60,3 x 2,9
519 | 16.314 | 235 | 1.05 | 223.8095 | 0.72892 | 210000 | 1 | 2.5779 | 96.2322 | 2.6788 | 5.2309 | 5.23 | 21.6 | 2.03 | 126.9906 | 60,3 x 2,9
698 | 15.73 | 235 | 1.05 | 223.8095 | 0.70283 | 210000 | 1 | 2.2669 | 96.2322 | 2.3557 | 3.9001 | 5.23 | 21.6 | 2.03 | 111.6704 | 60,3 x 2,9
431 | 15.713 | 235 | 1.05 | 223.8095 | 0.70207 | 210000 | 1 | 1.6304 | 96.2322 | 1.6943 | 2.0153 | 5.23 | 21.6 | 2.03 | 80.3172 | 60,3 x 2,9
626 | 15.497 | 235 | 1.05 | 223.8095 | 0.69242 | 210000 | 1 | 2.2747 | 96.2322 | 2.3637 | 3.8687 | 5.23 | 21.6 | 2.03 | 112.0527 | 60,3 x 2,9
856 | 15.416 | 235 | 1.05 | 223.8095 | 0.6888 | 210000 | 1 | 2.1017 | 96.2322 | 2.184 | 3.2855 | 5.23 | 21.6 | 2.03 | 103.5335 | 60,3 x 2,9
814 | 15.137 | 235 | 1.05 | 223.8095 | 0.67633 | 210000 | 1 | 1.8272 | 96.2322 | 1.8987 | 2.4382 | 5.23 | 21.6 | 2.03 | 90.0079 | 60,3 x 2,9
402 | 14.93 | 235 | 1.05 | 223.8095 | 0.66709 | 210000 | 1 | 1.5301 | 96.2322 | 1.5901 | 1.6866 | 5.23 | 21.6 | 2.03 | 75.3764 | 60,3 x 2,9
823 | 14.913 | 235 | 1.05 | 223.8095 | 0.66633 | 210000 | 1 | 1.9603 | 96.2322 | 2.037 | 2.7649 | 5.23 | 21.6 | 2.03 | 96.565 | 60,3 x 2,9
389 | 14.911 | 235 | 1.05 | 223.8095 | 0.66624 | 210000 | 1 | 1.4473 | 96.2322 | 1.504 | 1.507 | 5.23 | 21.6 | 2.03 | 71.297 | 60,3 x 2,9
18 | 14.651 | 235 | 1.05 | 223.8095 | 0.65462 | 210000 | 1 | 1.6304 | 96.2322 | 1.6943 | 1.8791 | 5.23 | 21.6 | 2.03 | 80.3172 | 60,3 x 2,9
916 | 14.412 | 235 | 1.05 | 223.8095 | 0.64394 | 210000 | 1 | 2.562 | 96.2322 | 2.6623 | 4.5641 | 5.23 | 21.6 | 2.03 | 126.2054 | 60,3 x 2,9
376 | 13.702 | 235 | 1.05 | 223.8095 | 0.61222 | 210000 | 1 | 1.3852 | 96.2322 | 1.4394 | 1.2684 | 5.23 | 21.6 | 2.03 | 68.2345 | 60,3 x 2,9
244 | 13.497 | 235 | 1.05 | 223.8095 | 0.60306 | 210000 | 1 | 1.8714 | 96.2322 | 1.9446 | 2.2805 | 5.23 | 21.6 | 2.03 | 92.1852 | 60,3 x 2,9
820 | 13.369 | 235 | 1.05 | 223.8095 | 0.59734 | 210000 | 1 | 1.8272 | 96.2322 | 1.8987 | 2.1534 | 5.23 | 21.6 | 2.03 | 90.0079 | 60,3 x 2,9
20 | 13.308 | 235 | 1.05 | 223.8095 | 0.59461 | 210000 | 1 | 2.0595 | 96.2322 | 2.1402 | 2.7235 | 5.23 | 21.6 | 2.03 | 101.4547 | 60,3 x 2,9
381 | 13.199 | 235 | 1.05 | 223.8095 | 0.58974 | 210000 | 1 | 1.3852 | 96.2322 | 1.4394 | 1.2219 | 5.23 | 21.6 | 2.03 | 68.2345 | 60,3 x 2,9
117 | 13.109 | 235 | 1.05 | 223.8095 | 0.58572 | 210000 | 1 | 1.4473 | 96.2322 | 1.504 | 1.3249 | 5.23 | 21.6 | 2.03 | 71.297 | 60,3 x 2,9
816 | 13.103 | 235 | 1.05 | 223.8095 | 0.58545 | 210000 | 1 | 1.8272 | 96.2322 | 1.8987 | 2.1106 | 5.23 | 21.6 | 2.03 | 90.0079 | 60,3 x 2,9
462 | 12.852 | 235 | 1.05 | 223.8095 | 0.57424 | 210000 | 1 | 2.1185 | 96.2322 | 2.2015 | 2.783 | 5.23 | 21.6 | 2.03 | 104.3611 | 60,3 x 2,9
413 | 12.833 | 235 | 1.05 | 223.8095 | 0.57339 | 210000 | 1 | 1.6304 | 96.2322 | 1.6943 | 1.646 | 5.23 | 21.6 | 2.03 | 80.3172 | 60,3 x 2,9
123 | 12.801 | 235 | 1.05 | 223.8095 | 0.57196 | 210000 | 1 | 1.5301 | 96.2322 | 1.5901 | 1.4461 | 5.23 | 21.6 | 2.03 | 75.3764 | 60,3 x 2,9
957 | 12.512 | 235 | 1.05 | 223.8095 | 0.55905 | 210000 | 1 | 2 | 96.2322 | 2.0783 | 2.4147 | 5.23 | 21.6 | 2.03 | 98.5222 | 60,3 x 2,9
922 | 12.116 | 235 | 1.05 | 223.8095 | 0.54135 | 210000 | 1 | 2.562 | 96.2322 | 2.6623 | 3.837 | 5.23 | 21.6 | 2.03 | 126.2054 | 60,3 x 2,9
43 | 11.942 | 235 | 1.05 | 223.8095 | 0.53358 | 210000 | 1 | 1.5301 | 96.2322 | 1.5901 | 1.349 | 5.23 | 21.6 | 2.03 | 75.3764 | 60,3 x 2,9
119 | 11.757 | 235 | 1.05 | 223.8095 | 0.52531 | 210000 | 1 | 1.5301 | 96.2322 | 1.5901 | 1.3281 | 5.23 | 21.6 | 2.03 | 75.3764 | 60,3 x 2,9
769 | 11.603 | 235 | 1.05 | 223.8095 | 0.51843 | 210000 | 1 | 2.2747 | 96.2322 | 2.3637 | 2.8966 | 5.23 | 21.6 | 2.03 | 112.0527 | 60,3 x 2,9
446 | 11.528 | 235 | 1.05 | 223.8095 | 0.51508 | 210000 | 1 | 2 | 96.2322 | 2.0783 | 2.2248 | 5.23 | 21.6 | 2.03 | 98.5222 | 60,3 x 2,9
521 | 11.49 | 235 | 1.05 | 223.8095 | 0.51338 | 210000 | 1 | 2.7131 | 96.2322 | 2.8194 | 4.0808 | 5.23 | 21.6 | 2.03 | 133.6522 | 60,3 x 2,9
29 | 11.134 | 235 | 1.05 | 223.8095 | 0.49748 | 210000 | 1 | 1.6304 | 96.2322 | 1.6943 | 1.428 | 5.23 | 21.6 | 2.03 | 80.3172 | 60,3 x 2,9
696 | 10.927 | 235 | 1.05 | 223.8095 | 0.48823 | 210000 | 1 | 2.2978 | 96.2322 | 2.3877 | 2.7835 | 5.23 | 21.6 | 2.03 | 113.1911 | 60,3 x 2,9
697 | 10.878 | 235 | 1.05 | 223.8095 | 0.48604 | 210000 | 1 | 2.2747 | 96.2322 | 2.3637 | 2.7156 | 5.23 | 21.6 | 2.03 | 112.0527 | 60,3 x 2,9
69 | 10.541 | 235 | 1.05 | 223.8095 | 0.47098 | 210000 | 1 | 1.3465 | 96.2322 | 1.3992 | 0.92207 | 5.23 | 21.6 | 2.03 | 66.3291 | 60,3 x 2,9
925 | 10.478 | 235 | 1.05 | 223.8095 | 0.46817 | 210000 | 1 | 2 | 96.2322 | 2.0783 | 2.0222 | 5.23 | 21.6 | 2.03 | 98.5222 | 60,3 x 2,9
41 | 10.307 | 235 | 1.05 | 223.8095 | 0.46053 | 210000 | 1 | 1.5301 | 96.2322 | 1.5901 | 1.1643 | 5.23 | 21.6 | 2.03 | 75.3764 | 60,3 x 2,9
945 | 10.159 | 235 | 1.05 | 223.8095 | 0.45391 | 210000 | 1 | 2.724 | 96.2322 | 2.8306 | 3.637 | 5.23 | 21.6 | 2.03 | 134.1862 | 60,3 x 2,9
102 | 10.109 | 235 | 1.05 | 223.8095 | 0.45168 | 210000 | 1 | 1.3852 | 96.2322 | 1.4394 | 0.93581 | 5.23 | 21.6 | 2.03 | 68.2345 | 60,3 x 2,9
340 | 9.942 | 235 | 1.05 | 223.8095 | 0.44422 | 210000 | 1 | 1.3852 | 96.2322 | 1.4394 | 0.92035 | 5.23 | 21.6 | 2.03 | 68.2345 | 60,3 x 2,9
768 | 9.562 | 235 | 1.05 | 223.8095 | 0.42724 | 210000 | 1 | 2.2669 | 96.2322 | 2.3557 | 2.3708 | 5.23 | 21.6 | 2.03 | 111.6704 | 60,3 x 2,9
106 | 9.488 | 235 | 1.05 | 223.8095 | 0.42393 | 210000 | 1 | 1.3852 | 96.2322 | 1.4394 | 0.87833 | 5.23 | 21.6 | 2.03 | 68.2345 | 60,3 x 2,9
919 | 9.481 | 235 | 1.05 | 223.8095 | 0.42362 | 210000 | 1 | 2 | 96.2322 | 2.0783 | 1.8298 | 5.23 | 21.6 | 2.03 | 98.5222 | 60,3 x 2,9
693 | 9.322 | 235 | 1.05 | 223.8095 | 0.41651 | 210000 | 1 | 2.4535 | 96.2322 | 2.5495 | 2.7074 | 5.23 | 21.6 | 2.03 | 120.8601 | 60,3 x 2,9
76 | 9.29 | 235 | 1.05 | 223.8095 | 0.41509 | 210000 | 1 | 1.3465 | 96.2322 | 1.3992 | 0.81264 | 5.23 | 21.6 | 2.03 | 66.3291 | 60,3 x 2,9
926 | 8.927 | 235 | 1.05 | 223.8095 | 0.39887 | 210000 | 1 | 2 | 96.2322 | 2.0783 | 1.7228 | 5.23 | 21.6 | 2.03 | 98.5222 | 60,3 x 2,9
138 | 8.92 | 235 | 1.05 | 223.8095 | 0.39855 | 210000 | 1 | 1.9811 | 96.2322 | 2.0586 | 1.6891 | 5.23 | 21.6 | 2.03 | 97.5901 | 60,3 x 2,9
444 | 8.843 | 235 | 1.05 | 223.8095 | 0.39511 | 210000 | 1 | 2 | 96.2322 | 2.0783 | 1.7066 | 5.23 | 21.6 | 2.03 | 98.5222 | 60,3 x 2,9
503 | 8.823 | 235 | 1.05 | 223.8095 | 0.39422 | 210000 | 1 | 2.4496 | 96.2322 | 2.5455 | 2.5544 | 5.23 | 21.6 | 2.03 | 120.6704 | 60,3 x 2,9
394 | 8.718 | 235 | 1.05 | 223.8095 | 0.38953 | 210000 | 1 | 1.5301 | 96.2322 | 1.5901 | 0.98483 | 5.23 | 21.6 | 2.03 | 75.3764 | 60,3 x 2,9
343 | 8.688 | 235 | 1.05 | 223.8095 | 0.38819 | 210000 | 1 | 1.3465 | 96.2322 | 1.3992 | 0.75998 | 5.23 | 21.6 | 2.03 | 66.3291 | 60,3 x 2,9
482 | 8.426 | 235 | 1.05 | 223.8095 | 0.37648 | 210000 | 1 | 2.2185 | 96.2322 | 2.3054 | 2.0009 | 5.23 | 21.6 | 2.03 | 109.2872 | 60,3 x 2,9
393 | 8.075 | 235 | 1.05 | 223.8095 | 0.3608 | 210000 | 1 | 1.5301 | 96.2322 | 1.5901 | 0.91219 | 5.23 | 21.6 | 2.03 | 75.3764 | 60,3 x 2,9
608 | 8.047 | 235 | 1.05 | 223.8095 | 0.35955 | 210000 | 1 | 2.2747 | 96.2322 | 2.3637 | 2.0089 | 5.23 | 21.6 | 2.03 | 112.0527 | 60,3 x 2,9
750 | 8.028 | 235 | 1.05 | 223.8095 | 0.3587 | 210000 | 1 | 2.2978 | 96.2322 | 2.3877 | 2.0451 | 5.23 | 21.6 | 2.03 | 113.1911 | 60,3 x 2,9
17 | 7.805 | 235 | 1.05 | 223.8095 | 0.34873 | 210000 | 1 | 1.6304 | 96.2322 | 1.6943 | 1.0011 | 5.23 | 21.6 | 2.03 | 80.3172 | 60,3 x 2,9
318 | 7.739 | 235 | 1.05 | 223.8095 | 0.34579 | 210000 | 1 | 1.5301 | 96.2322 | 1.5901 | 0.87423 | 5.23 | 21.6 | 2.03 | 75.3764 | 60,3 x 2,9
267 | 7.563 | 235 | 1.05 | 223.8095 | 0.33792 | 210000 | 1 | 1.8333 | 96.2322 | 1.9051 | 1.2265 | 5.23 | 21.6 | 2.03 | 90.3118 | 60,3 x 2,9
229 | 7.029 | 235 | 1.05 | 223.8095 | 0.31406 | 210000 | 1 | 1.9811 | 96.2322 | 2.0586 | 1.331 | 5.23 | 21.6 | 2.03 | 97.5901 | 60,3 x 2,9
103 | 6.919 | 235 | 1.05 | 223.8095 | 0.30915 | 210000 | 1 | 1.3852 | 96.2322 | 1.4394 | 0.64051 | 5.23 | 21.6 | 2.03 | 68.2345 | 60,3 x 2,9
810 | 6.24 | 235 | 1.05 | 223.8095 | 0.27881 | 210000 | 1 | 1.8272 | 96.2322 | 1.8987 | 1.0051 | 5.23 | 21.6 | 2.03 | 90.0079 | 60,3 x 2,9
1 | 6.012 | 235 | 1.05 | 223.8095 | 0.26862 | 210000 | 1 | 2.0595 | 96.2322 | 2.1402 | 1.2304 | 5.23 | 21.6 | 2.03 | 101.4547 | 60,3 x 2,9
812 | 5.842 | 235 | 1.05 | 223.8095 | 0.26103 | 210000 | 1 | 1.8272 | 96.2322 | 1.8987 | 0.94101 | 5.23 | 21.6 | 2.03 | 90.0079 | 60,3 x 2,9
245 | 5.416 | 235 | 1.05 | 223.8095 | 0.24199 | 210000 | 1 | 1.8714 | 96.2322 | 1.9446 | 0.91511 | 5.23 | 21.6 | 2.03 | 92.1852 | 60,3 x 2,9
890 | 5.213 | 235 | 1.05 | 223.8095 | 0.23292 | 210000 | 1 | 2.4037 | 96.2322 | 2.4978 | 1.4532 | 5.23 | 21.6 | 2.03 | 118.4089 | 60,3 x 2,9
906 | 4.956 | 235 | 1.05 | 223.8095 | 0.22144 | 210000 | 1 | 2.562 | 96.2322 | 2.6623 | 1.5695 | 5.23 | 21.6 | 2.03 | 126.2054 | 60,3 x 2,9
228 | 4.852 | 235 | 1.05 | 223.8095 | 0.21679 | 210000 | 1 | 1.9811 | 96.2322 | 2.0586 | 0.91877 | 5.23 | 21.6 | 2.03 | 97.5901 | 60,3 x 2,9
373 | 4.712 | 235 | 1.05 | 223.8095 | 0.21054 | 210000 | 1 | 1.3852 | 96.2322 | 1.4394 | 0.4362 | 5.23 | 21.6 | 2.03 | 68.2345 | 60,3 x 2,9
775 | 4.621 | 235 | 1.05 | 223.8095 | 0.20647 | 210000 | 1 | 2.4535 | 96.2322 | 2.5495 | 1.3421 | 5.23 | 21.6 | 2.03 | 120.8601 | 60,3 x 2,9
232 | 4.277 | 235 | 1.05 | 223.8095 | 0.1911 | 210000 | 1 | 1.9811 | 96.2322 | 2.0586 | 0.80989 | 5.23 | 21.6 | 2.03 | 97.5901 | 60,3 x 2,9
924 | 4.229 | 235 | 1.05 | 223.8095 | 0.18896 | 210000 | 1 | 2.562 | 96.2322 | 2.6623 | 1.3393 | 5.23 | 21.6 | 2.03 | 126.2054 | 60,3 x 2,9
672 | 4.086 | 235 | 1.05 | 223.8095 | 0.18257 | 210000 | 1 | 2.6201 | 96.2322 | 2.7227 | 1.3533 | 5.23 | 21.6 | 2.03 | 129.0675 | 60,3 x 2,9
818 | 4.078 | 235 | 1.05 | 223.8095 | 0.18221 | 210000 | 1 | 1.8272 | 96.2322 | 1.8987 | 0.65687 | 5.23 | 21.6 | 2.03 | 90.0079 | 60,3 x 2,9
464 | 4.029 | 235 | 1.05 | 223.8095 | 0.18002 | 210000 | 1 | 2 | 96.2322 | 2.0783 | 0.77757 | 5.23 | 21.6 | 2.03 | 98.5222 | 60,3 x 2,9
217 | 3.582 | 235 | 1.05 | 223.8095 | 0.16005 | 210000 | 1 | 1.9811 | 96.2322 | 2.0586 | 0.67828 | 5.23 | 21.6 | 2.03 | 97.5901 | 60,3 x 2,9
313 | 3.304 | 235 | 1.05 | 223.8095 | 0.14763 | 210000 | 1 | 1.5301 | 96.2322 | 1.5901 | 0.37324 | 5.23 | 21.6 | 2.03 | 75.3764 | 60,3 x 2,9
774 | 3.068 | 235 | 1.05 | 223.8095 | 0.13708 | 210000 | 1 | 2.388 | 96.2322 | 2.4815 | 0.84411 | 5.23 | 21.6 | 2.03 | 117.6345 | 60,3 x 2,9
383 | 2.787 | 235 | 1.05 | 223.8095 | 0.12453 | 210000 | 1 | 1.4473 | 96.2322 | 1.504 | 0.28168 | 5.23 | 21.6 | 2.03 | 71.297 | 60,3 x 2,9
45 | 2.561 | 235 | 1.05 | 223.8095 | 0.11443 | 210000 | 1 | 1.5301 | 96.2322 | 1.5901 | 0.2893 | 5.23 | 21.6 | 2.03 | 75.3764 | 60,3 x 2,9
498 | 2.497 | 235 | 1.05 | 223.8095 | 0.11157 | 210000 | 1 | 2.3294 | 96.2322 | 2.4206 | 0.6537 | 5.23 | 21.6 | 2.03 | 114.7478 | 60,3 x 2,9
283 | 2.359 | 235 | 1.05 | 223.8095 | 0.1054 | 210000 | 1 | 1.8714 | 96.2322 | 1.9446 | 0.39859 | 5.23 | 21.6 | 2.03 | 92.1852 | 60,3 x 2,9
880 | 2.11 | 235 | 1.05 | 223.8095 | 0.094277 | 210000 | 1 | 2 | 96.2322 | 2.0783 | 0.40721 | 5.23 | 21.6 | 2.03 | 98.5222 | 60,3 x 2,9
520 | 1.739 | 235 | 1.05 | 223.8095 | 0.0777 | 210000 | 1 | 2.5779 | 96.2322 | 2.6788 | 0.55759 | 5.23 | 21.6 | 2.03 | 126.9906 | 60,3 x 2,9
233 | 1.709 | 235 | 1.05 | 223.8095 | 0.07636 | 210000 | 1 | 1.9178 | 96.2322 | 1.9929 | 0.30328 | 5.23 | 21.6 | 2.03 | 94.4749 | 60,3 x 2,9
124 | 1.101 | 235 | 1.05 | 223.8095 | 0.049194 | 210000 | 1 | 1.5301 | 96.2322 | 1.5901 | 0.12437 | 5.23 | 21.6 | 2.03 | 75.3764 | 60,3 x 2,9
617 | 1.092 | 235 | 1.05 | 223.8095 | 0.048791 | 210000 | 1 | 2.388 | 96.2322 | 2.4815 | 0.30044 | 5.23 | 21.6 | 2.03 | 117.6345 | 60,3 x 2,9
644 | 1.017 | 235 | 1.05 | 223.8095 | 0.04544 | 210000 | 1 | 2.2747 | 96.2322 | 2.3637 | 0.25389 | 5.23 | 21.6 | 2.03 | 112.0527 | 60,3 x 2,9
247 | 0.699 | 235 | 1.05 | 223.8095 | 0.031232 | 210000 | 1 | 1.8714 | 96.2322 | 1.9446 | 0.11811 | 5.23 | 21.6 | 2.03 | 92.1852 | 60,3 x 2,9
918 | 0.616 | 235 | 1.05 | 223.8095 | 0.027523 | 210000 | 1 | 2.562 | 96.2322 | 2.6623 | 0.19508 | 5.23 | 21.6 | 2.03 | 126.2054 | 60,3 x 2,9
253 | 0.181 | 235 | 1.05 | 223.8095 | 0.0080872 | 210000 | 1 | 1.8429 | 96.2322 | 1.9151 | 0.02966 | 5.23 | 21.6 | 2.03 | 90.7837 | 60,3 x 2,9

## Acciaio teso
Frame | N | fyk | γm | fyd | Amin
| kN | Mpa |  | Mpa | cm2 | Profilo
533 | 667.755 | 235 | 1.05 | 223.8095 | 29.8359 | 219,1 x 5,0
133 | 657.323 | 235 | 1.05 | 223.8095 | 29.3698 | 219,1 x 5,0
852 | 641.026 | 235 | 1.05 | 223.8095 | 28.6416 | 219,1 x 5,0
182 | 628.103 | 235 | 1.05 | 223.8095 | 28.0642 | 219,1 x 5,0
487 | 539.151 | 235 | 1.05 | 223.8095 | 24.0897 | 219,1 x 5,0
548 | 535.727 | 235 | 1.05 | 223.8095 | 23.9367 | 219,1 x 5,0
144 | 493.998 | 235 | 1.05 | 223.8095 | 22.0723 | 219,1 x 5,0
172 | 474.858 | 235 | 1.05 | 223.8095 | 21.2171 | 219,1 x 5,0
844 | 461.838 | 235 | 1.05 | 223.8095 | 20.6353 | 219,1 x 5,0
174 | 460.766 | 235 | 1.05 | 223.8095 | 20.5874 | 219,1 x 5,0
962 | 457.346 | 235 | 1.05 | 223.8095 | 20.4346 | 219,1 x 5,0
173 | 441.882 | 235 | 1.05 | 223.8095 | 19.7437 | 168,3 x 4,0
165 | 427.077 | 235 | 1.05 | 223.8095 | 19.0822 | 168,3 x 4,0
153 | 423.359 | 235 | 1.05 | 223.8095 | 18.916 | 168,3 x 4,0
164 | 423.286 | 235 | 1.05 | 223.8095 | 18.9128 | 168,3 x 4,0
152 | 420.774 | 235 | 1.05 | 223.8095 | 18.8005 | 168,3 x 4,0
192 | 411.137 | 235 | 1.05 | 223.8095 | 18.37 | 168,3 x 4,0
573 | 404.999 | 235 | 1.05 | 223.8095 | 18.0957 | 168,3 x 4,0
494 | 398.285 | 235 | 1.05 | 223.8095 | 17.7957 | 168,3 x 4,0
163 | 391.267 | 235 | 1.05 | 223.8095 | 17.4821 | 168,3 x 4,0
145 | 381.861 | 235 | 1.05 | 223.8095 | 17.0619 | 168,3 x 4,0
865 | 380.296 | 235 | 1.05 | 223.8095 | 16.9919 | 168,3 x 4,0
896 | 380.017 | 235 | 1.05 | 223.8095 | 16.9795 | 168,3 x 4,0
220 | 371.172 | 235 | 1.05 | 223.8095 | 16.5843 | 168,3 x 4,0
183 | 361.762 | 235 | 1.05 | 223.8095 | 16.1638 | 168,3 x 4,0
558 | 353.495 | 235 | 1.05 | 223.8095 | 15.7945 | 168,3 x 4,0
5 | 343.302 | 235 | 1.05 | 223.8095 | 15.339 | 168,3 x 4,0
154 | 343.167 | 235 | 1.05 | 223.8095 | 15.333 | 168,3 x 4,0
62 | 342.357 | 235 | 1.05 | 223.8095 | 15.2968 | 168,3 x 4,0
193 | 335.149 | 235 | 1.05 | 223.8095 | 14.9747 | 168,3 x 4,0
215 | 332.071 | 235 | 1.05 | 223.8095 | 14.8372 | 168,3 x 4,0
202 | 328.343 | 235 | 1.05 | 223.8095 | 14.6706 | 168,3 x 4,0
143 | 327.023 | 235 | 1.05 | 223.8095 | 14.6117 | 168,3 x 4,0
207 | 319.759 | 235 | 1.05 | 223.8095 | 14.2871 | 168,3 x 4,0
22 | 304.339 | 235 | 1.05 | 223.8095 | 13.5981 | 168,3 x 4,0
203 | 297.851 | 235 | 1.05 | 223.8095 | 13.3082 | 168,3 x 4,0
184 | 295.563 | 235 | 1.05 | 223.8095 | 13.206 | 168,3 x 4,0
528 | 295.471 | 235 | 1.05 | 223.8095 | 13.2019 | 168,3 x 4,0
134 | 292.113 | 235 | 1.05 | 223.8095 | 13.0519 | 168,3 x 4,0
549 | 289.116 | 235 | 1.05 | 223.8095 | 12.9179 | 168,3 x 4,0
849 | 287.773 | 235 | 1.05 | 223.8095 | 12.8579 | 168,3 x 4,0
493 | 286.782 | 235 | 1.05 | 223.8095 | 12.8137 | 168,3 x 4,0
110 | 282.137 | 235 | 1.05 | 223.8095 | 12.6061 | 168,3 x 4,0
162 | 280.062 | 235 | 1.05 | 223.8095 | 12.5134 | 168,3 x 4,0
70 | 273.425 | 235 | 1.05 | 223.8095 | 12.2169 | 168,3 x 4,0
532 | 270.232 | 235 | 1.05 | 223.8095 | 12.0742 | 168,3 x 4,0
214 | 262.149 | 235 | 1.05 | 223.8095 | 11.713 | 168,3 x 4,0
132 | 258.828 | 235 | 1.05 | 223.8095 | 11.5647 | 168,3 x 4,0
868 | 254.618 | 235 | 1.05 | 223.8095 | 11.3765 | 168,3 x 4,0
553 | 251.768 | 235 | 1.05 | 223.8095 | 11.2492 | 168,3 x 4,0
873 | 247.712 | 235 | 1.05 | 223.8095 | 11.068 | 168,3 x 4,0
488 | 243.412 | 235 | 1.05 | 223.8095 | 10.8759 | 168,3 x 4,0
379 | 242.392 | 235 | 1.05 | 223.8095 | 10.8303 | 168,3 x 4,0
151 | 241.559 | 235 | 1.05 | 223.8095 | 10.7931 | 168,3 x 4,0
903 | 241.329 | 235 | 1.05 | 223.8095 | 10.7828 | 168,3 x 4,0
638 | 238.972 | 235 | 1.05 | 223.8095 | 10.6775 | 88,9 x 4,0
552 | 238.581 | 235 | 1.05 | 223.8095 | 10.66 | 88,9 x 4,0
194 | 238.569 | 235 | 1.05 | 223.8095 | 10.6595 | 88,9 x 4,0
646 | 237.159 | 235 | 1.05 | 223.8095 | 10.5965 | 88,9 x 4,0
568 | 235.325 | 235 | 1.05 | 223.8095 | 10.5145 | 88,9 x 4,0
166 | 234.034 | 235 | 1.05 | 223.8095 | 10.4568 | 88,9 x 4,0
508 | 231.416 | 235 | 1.05 | 223.8095 | 10.3399 | 88,9 x 4,0
155 | 228.414 | 235 | 1.05 | 223.8095 | 10.2057 | 88,9 x 4,0
875 | 226.703 | 235 | 1.05 | 223.8095 | 10.1293 | 88,9 x 4,0
499 | 226.648 | 235 | 1.05 | 223.8095 | 10.1268 | 88,9 x 4,0
572 | 223.404 | 235 | 1.05 | 223.8095 | 9.9819 | 88,9 x 4,0
175 | 222.044 | 235 | 1.05 | 223.8095 | 9.9211 | 88,9 x 4,0
854 | 216.226 | 235 | 1.05 | 223.8095 | 9.6612 | 88,9 x 4,0
529 | 207.588 | 235 | 1.05 | 223.8095 | 9.2752 | 88,9 x 4,0
965 | 205.992 | 235 | 1.05 | 223.8095 | 9.2039 | 88,9 x 4,0
204 | 204.201 | 235 | 1.05 | 223.8095 | 9.1239 | 88,9 x 4,0
569 | 203.644 | 235 | 1.05 | 223.8095 | 9.099 | 88,9 x 4,0
171 | 203.242 | 235 | 1.05 | 223.8095 | 9.081 | 88,9 x 4,0
146 | 201.666 | 235 | 1.05 | 223.8095 | 9.0106 | 88,9 x 4,0
513 | 201.193 | 235 | 1.05 | 223.8095 | 8.9895 | 88,9 x 4,0
4 | 199.962 | 235 | 1.05 | 223.8095 | 8.9345 | 88,9 x 4,0
380 | 196.554 | 235 | 1.05 | 223.8095 | 8.7822 | 88,9 x 4,0
976 | 194.177 | 235 | 1.05 | 223.8095 | 8.676 | 88,9 x 4,0
185 | 191.988 | 235 | 1.05 | 223.8095 | 8.5782 | 88,9 x 4,0
467 | 189.983 | 235 | 1.05 | 223.8095 | 8.4886 | 88,9 x 4,0
219 | 184.124 | 235 | 1.05 | 223.8095 | 8.2268 | 88,9 x 4,0
914 | 184.086 | 235 | 1.05 | 223.8095 | 8.2251 | 88,9 x 4,0
191 | 181.498 | 235 | 1.05 | 223.8095 | 8.1095 | 88,9 x 4,0
83 | 180.69 | 235 | 1.05 | 223.8095 | 8.0734 | 88,9 x 4,0
197 | 177.836 | 235 | 1.05 | 223.8095 | 7.9459 | 88,9 x 4,0
512 | 176.379 | 235 | 1.05 | 223.8095 | 7.8808 | 88,9 x 4,0
370 | 176.172 | 235 | 1.05 | 223.8095 | 7.8715 | 88,9 x 4,0
477 | 175.821 | 235 | 1.05 | 223.8095 | 7.8558 | 88,9 x 4,0
142 | 174.767 | 235 | 1.05 | 223.8095 | 7.8087 | 88,9 x 4,0
161 | 174.735 | 235 | 1.05 | 223.8095 | 7.8073 | 88,9 x 4,0
563 | 171.438 | 235 | 1.05 | 223.8095 | 7.66 | 88,9 x 4,0
181 | 170.835 | 235 | 1.05 | 223.8095 | 7.6331 | 88,9 x 4,0
893 | 170.633 | 235 | 1.05 | 223.8095 | 7.624 | 88,9 x 4,0
478 | 169.988 | 235 | 1.05 | 223.8095 | 7.5952 | 88,9 x 4,0
509 | 169.468 | 235 | 1.05 | 223.8095 | 7.572 | 88,9 x 4,0
904 | 169.2 | 235 | 1.05 | 223.8095 | 7.56 | 88,9 x 4,0
139 | 168.625 | 235 | 1.05 | 223.8095 | 7.5343 | 88,9 x 4,0
977 | 166.105 | 235 | 1.05 | 223.8095 | 7.4217 | 88,9 x 4,0
898 | 160.344 | 235 | 1.05 | 223.8095 | 7.1643 | 88,9 x 4,0
195 | 159.348 | 235 | 1.05 | 223.8095 | 7.1198 | 88,9 x 4,0
960 | 159.108 | 235 | 1.05 | 223.8095 | 7.1091 | 88,9 x 4,0
213 | 158.743 | 235 | 1.05 | 223.8095 | 7.0928 | 88,9 x 4,0
135 | 154.413 | 235 | 1.05 | 223.8095 | 6.8993 | 88,9 x 4,0
492 | 152.831 | 235 | 1.05 | 223.8095 | 6.8286 | 88,9 x 4,0
653 | 151.528 | 235 | 1.05 | 223.8095 | 6.7704 | 88,9 x 4,0
176 | 151.163 | 235 | 1.05 | 223.8095 | 6.7541 | 88,9 x 4,0
883 | 150.583 | 235 | 1.05 | 223.8095 | 6.7282 | 88,9 x 4,0
471 | 148.845 | 235 | 1.05 | 223.8095 | 6.6505 | 88,9 x 4,0
186 | 146.234 | 235 | 1.05 | 223.8095 | 6.5339 | 88,9 x 4,0
156 | 146.159 | 235 | 1.05 | 223.8095 | 6.5305 | 88,9 x 4,0
201 | 145.586 | 235 | 1.05 | 223.8095 | 6.5049 | 88,9 x 4,0
211 | 136.649 | 235 | 1.05 | 223.8095 | 6.1056 | 88,9 x 4,0
876 | 134.088 | 235 | 1.05 | 223.8095 | 5.9912 | 88,9 x 4,0
187 | 134.045 | 235 | 1.05 | 223.8095 | 5.9892 | 88,9 x 4,0
210 | 133.647 | 235 | 1.05 | 223.8095 | 5.9715 | 88,9 x 4,0
121 | 133.51 | 235 | 1.05 | 223.8095 | 5.9653 | 88,9 x 4,0
196 | 133.241 | 235 | 1.05 | 223.8095 | 5.9533 | 88,9 x 4,0
974 | 132.743 | 235 | 1.05 | 223.8095 | 5.9311 | 88,9 x 4,0
205 | 131.367 | 235 | 1.05 | 223.8095 | 5.8696 | 88,9 x 4,0
912 | 131.046 | 235 | 1.05 | 223.8095 | 5.8552 | 88,9 x 4,0
212 | 130.714 | 235 | 1.05 | 223.8095 | 5.8404 | 88,9 x 4,0
359 | 127.208 | 235 | 1.05 | 223.8095 | 5.6838 | 88,9 x 4,0
460 | 126.606 | 235 | 1.05 | 223.8095 | 5.6569 | 88,9 x 4,0
639 | 125.26 | 235 | 1.05 | 223.8095 | 5.5967 | 88,9 x 4,0
371 | 123.756 | 235 | 1.05 | 223.8095 | 5.5295 | 88,9 x 4,0
160 | 121.8 | 235 | 1.05 | 223.8095 | 5.4421 | 88,9 x 4,0
206 | 120.562 | 235 | 1.05 | 223.8095 | 5.3868 | 88,9 x 4,0
177 | 120.256 | 235 | 1.05 | 223.8095 | 5.3731 | 88,9 x 4,0
915 | 119.856 | 235 | 1.05 | 223.8095 | 5.3553 | 88,9 x 4,0
150 | 119.34 | 235 | 1.05 | 223.8095 | 5.3322 | 88,9 x 4,0
489 | 117.981 | 235 | 1.05 | 223.8095 | 5.2715 | 88,9 x 4,0
778 | 115.231 | 235 | 1.05 | 223.8095 | 5.1486 | 60,3 x 2,9
650 | 114.257 | 235 | 1.05 | 223.8095 | 5.1051 | 60,3 x 2,9
645 | 113.233 | 235 | 1.05 | 223.8095 | 5.0593 | 60,3 x 2,9
360 | 112.619 | 235 | 1.05 | 223.8095 | 5.0319 | 60,3 x 2,9
652 | 112.131 | 235 | 1.05 | 223.8095 | 5.0101 | 60,3 x 2,9
571 | 111.608 | 235 | 1.05 | 223.8095 | 4.9867 | 60,3 x 2,9
901 | 111.308 | 235 | 1.05 | 223.8095 | 4.9733 | 60,3 x 2,9
23 | 110.172 | 235 | 1.05 | 223.8095 | 4.9226 | 60,3 x 2,9
470 | 109.995 | 235 | 1.05 | 223.8095 | 4.9147 | 60,3 x 2,9
369 | 109.897 | 235 | 1.05 | 223.8095 | 4.9103 | 60,3 x 2,9
131 | 109.362 | 235 | 1.05 | 223.8095 | 4.8864 | 60,3 x 2,9
167 | 108.549 | 235 | 1.05 | 223.8095 | 4.8501 | 60,3 x 2,9
365 | 106.256 | 235 | 1.05 | 223.8095 | 4.7476 | 60,3 x 2,9
479 | 104.334 | 235 | 1.05 | 223.8095 | 4.6617 | 60,3 x 2,9
846 | 103.383 | 235 | 1.05 | 223.8095 | 4.6192 | 60,3 x 2,9
157 | 103.27 | 235 | 1.05 | 223.8095 | 4.6142 | 60,3 x 2,9
198 | 103.247 | 235 | 1.05 | 223.8095 | 4.6132 | 60,3 x 2,9
507 | 102.574 | 235 | 1.05 | 223.8095 | 4.5831 | 60,3 x 2,9
878 | 102.308 | 235 | 1.05 | 223.8095 | 4.5712 | 60,3 x 2,9
621 | 102.061 | 235 | 1.05 | 223.8095 | 4.5602 | 60,3 x 2,9
651 | 101.551 | 235 | 1.05 | 223.8095 | 4.5374 | 60,3 x 2,9
884 | 101.444 | 235 | 1.05 | 223.8095 | 4.5326 | 60,3 x 2,9
720 | 100.389 | 235 | 1.05 | 223.8095 | 4.4855 | 60,3 x 2,9
38 | 100.099 | 235 | 1.05 | 223.8095 | 4.4725 | 60,3 x 2,9
591 | 99.151 | 235 | 1.05 | 223.8095 | 4.4302 | 60,3 x 2,9
67 | 98.865 | 235 | 1.05 | 223.8095 | 4.4174 | 60,3 x 2,9
692 | 98.238 | 235 | 1.05 | 223.8095 | 4.3894 | 60,3 x 2,9
449 | 95.418 | 235 | 1.05 | 223.8095 | 4.2634 | 60,3 x 2,9
946 | 93.262 | 235 | 1.05 | 223.8095 | 4.167 | 60,3 x 2,9
3 | 92.659 | 235 | 1.05 | 223.8095 | 4.1401 | 60,3 x 2,9
147 | 92.034 | 235 | 1.05 | 223.8095 | 4.1122 | 60,3 x 2,9
550 | 91.422 | 235 | 1.05 | 223.8095 | 4.0848 | 60,3 x 2,9
654 | 90.636 | 235 | 1.05 | 223.8095 | 4.0497 | 60,3 x 2,9
374 | 90.357 | 235 | 1.05 | 223.8095 | 4.0372 | 60,3 x 2,9
570 | 89.447 | 235 | 1.05 | 223.8095 | 3.9966 | 60,3 x 2,9
531 | 89.403 | 235 | 1.05 | 223.8095 | 3.9946 | 60,3 x 2,9
216 | 89.311 | 235 | 1.05 | 223.8095 | 3.9905 | 60,3 x 2,9
551 | 88.392 | 235 | 1.05 | 223.8095 | 3.9494 | 60,3 x 2,9
355 | 88.31 | 235 | 1.05 | 223.8095 | 3.9458 | 60,3 x 2,9
688 | 88.191 | 235 | 1.05 | 223.8095 | 3.9404 | 60,3 x 2,9
100 | 86.352 | 235 | 1.05 | 223.8095 | 3.8583 | 60,3 x 2,9
502 | 85.326 | 235 | 1.05 | 223.8095 | 3.8124 | 60,3 x 2,9
26 | 81.718 | 235 | 1.05 | 223.8095 | 3.6512 | 60,3 x 2,9
620 | 80.75 | 235 | 1.05 | 223.8095 | 3.608 | 60,3 x 2,9
170 | 80.737 | 235 | 1.05 | 223.8095 | 3.6074 | 60,3 x 2,9
530 | 79.742 | 235 | 1.05 | 223.8095 | 3.5629 | 60,3 x 2,9
351 | 79.403 | 235 | 1.05 | 223.8095 | 3.5478 | 60,3 x 2,9
126 | 79.294 | 235 | 1.05 | 223.8095 | 3.5429 | 60,3 x 2,9
358 | 79.087 | 235 | 1.05 | 223.8095 | 3.5337 | 60,3 x 2,9
931 | 79.01 | 235 | 1.05 | 223.8095 | 3.5302 | 60,3 x 2,9
691 | 78.932 | 235 | 1.05 | 223.8095 | 3.5267 | 60,3 x 2,9
668 | 78.651 | 235 | 1.05 | 223.8095 | 3.5142 | 60,3 x 2,9
871 | 78.532 | 235 | 1.05 | 223.8095 | 3.5089 | 60,3 x 2,9
75 | 77.324 | 235 | 1.05 | 223.8095 | 3.4549 | 60,3 x 2,9
127 | 75.533 | 235 | 1.05 | 223.8095 | 3.3749 | 60,3 x 2,9
950 | 75.171 | 235 | 1.05 | 223.8095 | 3.3587 | 60,3 x 2,9
881 | 73.688 | 235 | 1.05 | 223.8095 | 3.2924 | 60,3 x 2,9
907 | 73.191 | 235 | 1.05 | 223.8095 | 3.2702 | 60,3 x 2,9
905 | 72.129 | 235 | 1.05 | 223.8095 | 3.2228 | 60,3 x 2,9
24 | 71.995 | 235 | 1.05 | 223.8095 | 3.2168 | 60,3 x 2,9
350 | 71.6 | 235 | 1.05 | 223.8095 | 3.1991 | 60,3 x 2,9
190 | 71.55 | 235 | 1.05 | 223.8095 | 3.1969 | 60,3 x 2,9
364 | 70.652 | 235 | 1.05 | 223.8095 | 3.1568 | 60,3 x 2,9
979 | 70.07 | 235 | 1.05 | 223.8095 | 3.1308 | 60,3 x 2,9
511 | 69.707 | 235 | 1.05 | 223.8095 | 3.1146 | 60,3 x 2,9
582 | 69.454 | 235 | 1.05 | 223.8095 | 3.1033 | 60,3 x 2,9
669 | 69.079 | 235 | 1.05 | 223.8095 | 3.0865 | 60,3 x 2,9
448 | 68.843 | 235 | 1.05 | 223.8095 | 3.076 | 60,3 x 2,9
25 | 68.21 | 235 | 1.05 | 223.8095 | 3.0477 | 60,3 x 2,9
149 | 67.688 | 235 | 1.05 | 223.8095 | 3.0244 | 60,3 x 2,9
11 | 67.257 | 235 | 1.05 | 223.8095 | 3.0051 | 60,3 x 2,9
361 | 67.186 | 235 | 1.05 | 223.8095 | 3.0019 | 60,3 x 2,9
461 | 67.131 | 235 | 1.05 | 223.8095 | 2.9995 | 60,3 x 2,9
141 | 66.296 | 235 | 1.05 | 223.8095 | 2.9622 | 60,3 x 2,9
265 | 65.84 | 235 | 1.05 | 223.8095 | 2.9418 | 60,3 x 2,9
667 | 65.441 | 235 | 1.05 | 223.8095 | 2.924 | 60,3 x 2,9
208 | 65.432 | 235 | 1.05 | 223.8095 | 2.9236 | 60,3 x 2,9
910 | 64.341 | 235 | 1.05 | 223.8095 | 2.8748 | 60,3 x 2,9
625 | 63.734 | 235 | 1.05 | 223.8095 | 2.8477 | 60,3 x 2,9
933 | 63.323 | 235 | 1.05 | 223.8095 | 2.8293 | 60,3 x 2,9
687 | 62.494 | 235 | 1.05 | 223.8095 | 2.7923 | 60,3 x 2,9
354 | 62.156 | 235 | 1.05 | 223.8095 | 2.7772 | 60,3 x 2,9
647 | 59.035 | 235 | 1.05 | 223.8095 | 2.6377 | 60,3 x 2,9
280 | 58.801 | 235 | 1.05 | 223.8095 | 2.6273 | 60,3 x 2,9
136 | 58.278 | 235 | 1.05 | 223.8095 | 2.6039 | 60,3 x 2,9
109 | 58.262 | 235 | 1.05 | 223.8095 | 2.6032 | 60,3 x 2,9
308 | 57.894 | 235 | 1.05 | 223.8095 | 2.5868 | 60,3 x 2,9
148 | 57.419 | 235 | 1.05 | 223.8095 | 2.5655 | 60,3 x 2,9
510 | 57.195 | 235 | 1.05 | 223.8095 | 2.5555 | 60,3 x 2,9
689 | 57.131 | 235 | 1.05 | 223.8095 | 2.5527 | 60,3 x 2,9
180 | 56.927 | 235 | 1.05 | 223.8095 | 2.5435 | 60,3 x 2,9
168 | 56.46 | 235 | 1.05 | 223.8095 | 2.5227 | 60,3 x 2,9
281 | 56.226 | 235 | 1.05 | 223.8095 | 2.5122 | 60,3 x 2,9
637 | 56.205 | 235 | 1.05 | 223.8095 | 2.5113 | 60,3 x 2,9
707 | 56.143 | 235 | 1.05 | 223.8095 | 2.5085 | 60,3 x 2,9
6 | 55.98 | 235 | 1.05 | 223.8095 | 2.5012 | 60,3 x 2,9
55 | 55.838 | 235 | 1.05 | 223.8095 | 2.4949 | 60,3 x 2,9
188 | 55.813 | 235 | 1.05 | 223.8095 | 2.4938 | 60,3 x 2,9
74 | 55.317 | 235 | 1.05 | 223.8095 | 2.4716 | 60,3 x 2,9
236 | 55.106 | 235 | 1.05 | 223.8095 | 2.4622 | 60,3 x 2,9
891 | 54.719 | 235 | 1.05 | 223.8095 | 2.4449 | 60,3 x 2,9
619 | 54.555 | 235 | 1.05 | 223.8095 | 2.4376 | 60,3 x 2,9
158 | 53.363 | 235 | 1.05 | 223.8095 | 2.3843 | 60,3 x 2,9
266 | 53.033 | 235 | 1.05 | 223.8095 | 2.3696 | 60,3 x 2,9
159 | 52.896 | 235 | 1.05 | 223.8095 | 2.3634 | 60,3 x 2,9
259 | 52.781 | 235 | 1.05 | 223.8095 | 2.3583 | 60,3 x 2,9
10 | 52.096 | 235 | 1.05 | 223.8095 | 2.3277 | 60,3 x 2,9
50 | 51.935 | 235 | 1.05 | 223.8095 | 2.3205 | 60,3 x 2,9
116 | 51.415 | 235 | 1.05 | 223.8095 | 2.2973 | 60,3 x 2,9
178 | 51.072 | 235 | 1.05 | 223.8095 | 2.2819 | 60,3 x 2,9
334 | 49.71 | 235 | 1.05 | 223.8095 | 2.2211 | 60,3 x 2,9
328 | 49.394 | 235 | 1.05 | 223.8095 | 2.207 | 60,3 x 2,9
706 | 48.721 | 235 | 1.05 | 223.8095 | 2.1769 | 60,3 x 2,9
99 | 48.64 | 235 | 1.05 | 223.8095 | 2.1733 | 60,3 x 2,9
346 | 48.176 | 235 | 1.05 | 223.8095 | 2.1525 | 60,3 x 2,9
917 | 48.051 | 235 | 1.05 | 223.8095 | 2.147 | 60,3 x 2,9
564 | 47.385 | 235 | 1.05 | 223.8095 | 2.1172 | 60,3 x 2,9
366 | 46.768 | 235 | 1.05 | 223.8095 | 2.0896 | 60,3 x 2,9
455 | 46.589 | 235 | 1.05 | 223.8095 | 2.0816 | 60,3 x 2,9
967 | 45.908 | 235 | 1.05 | 223.8095 | 2.0512 | 60,3 x 2,9
264 | 45.856 | 235 | 1.05 | 223.8095 | 2.0489 | 60,3 x 2,9
785 | 45.724 | 235 | 1.05 | 223.8095 | 2.043 | 60,3 x 2,9
841 | 45.399 | 235 | 1.05 | 223.8095 | 2.0285 | 60,3 x 2,9
833 | 45.165 | 235 | 1.05 | 223.8095 | 2.018 | 60,3 x 2,9
581 | 45.152 | 235 | 1.05 | 223.8095 | 2.0174 | 60,3 x 2,9
787 | 44.43 | 235 | 1.05 | 223.8095 | 1.9852 | 60,3 x 2,9
125 | 43.914 | 235 | 1.05 | 223.8095 | 1.9621 | 60,3 x 2,9
345 | 43.843 | 235 | 1.05 | 223.8095 | 1.9589 | 60,3 x 2,9
943 | 43.21 | 235 | 1.05 | 223.8095 | 1.9307 | 60,3 x 2,9
618 | 43.031 | 235 | 1.05 | 223.8095 | 1.9227 | 60,3 x 2,9
256 | 42.855 | 235 | 1.05 | 223.8095 | 1.9148 | 60,3 x 2,9
82 | 42.701 | 235 | 1.05 | 223.8095 | 1.9079 | 60,3 x 2,9
958 | 42.481 | 235 | 1.05 | 223.8095 | 1.8981 | 60,3 x 2,9
972 | 42.463 | 235 | 1.05 | 223.8095 | 1.8973 | 60,3 x 2,9
751 | 42.103 | 235 | 1.05 | 223.8095 | 1.8812 | 60,3 x 2,9
255 | 41.775 | 235 | 1.05 | 223.8095 | 1.8665 | 60,3 x 2,9
130 | 41.638 | 235 | 1.05 | 223.8095 | 1.8604 | 60,3 x 2,9
111 | 40.993 | 235 | 1.05 | 223.8095 | 1.8316 | 60,3 x 2,9
375 | 40.161 | 235 | 1.05 | 223.8095 | 1.7944 | 60,3 x 2,9
862 | 40.11 | 235 | 1.05 | 223.8095 | 1.7921 | 60,3 x 2,9
491 | 40.078 | 235 | 1.05 | 223.8095 | 1.7907 | 60,3 x 2,9
635 | 39.796 | 235 | 1.05 | 223.8095 | 1.7781 | 60,3 x 2,9
97 | 39.578 | 235 | 1.05 | 223.8095 | 1.7684 | 60,3 x 2,9
634 | 38.938 | 235 | 1.05 | 223.8095 | 1.7398 | 60,3 x 2,9
169 | 38.908 | 235 | 1.05 | 223.8095 | 1.7384 | 60,3 x 2,9
789 | 38.298 | 235 | 1.05 | 223.8095 | 1.7112 | 60,3 x 2,9
94 | 38.293 | 235 | 1.05 | 223.8095 | 1.711 | 60,3 x 2,9
279 | 37.968 | 235 | 1.05 | 223.8095 | 1.6964 | 60,3 x 2,9
947 | 37.618 | 235 | 1.05 | 223.8095 | 1.6808 | 60,3 x 2,9
670 | 37.545 | 235 | 1.05 | 223.8095 | 1.6775 | 60,3 x 2,9
115 | 36.899 | 235 | 1.05 | 223.8095 | 1.6487 | 60,3 x 2,9
333 | 36.783 | 235 | 1.05 | 223.8095 | 1.6435 | 60,3 x 2,9
480 | 36.289 | 235 | 1.05 | 223.8095 | 1.6214 | 60,3 x 2,9
557 | 36.084 | 235 | 1.05 | 223.8095 | 1.6123 | 60,3 x 2,9
886 | 35.952 | 235 | 1.05 | 223.8095 | 1.6064 | 60,3 x 2,9
633 | 35.703 | 235 | 1.05 | 223.8095 | 1.5952 | 60,3 x 2,9
783 | 35.642 | 235 | 1.05 | 223.8095 | 1.5925 | 60,3 x 2,9
49 | 35.455 | 235 | 1.05 | 223.8095 | 1.5842 | 60,3 x 2,9
600 | 34.471 | 235 | 1.05 | 223.8095 | 1.5402 | 60,3 x 2,9
443 | 34.395 | 235 | 1.05 | 223.8095 | 1.5368 | 60,3 x 2,9
209 | 33.933 | 235 | 1.05 | 223.8095 | 1.5162 | 60,3 x 2,9
322 | 33.635 | 235 | 1.05 | 223.8095 | 1.5028 | 60,3 x 2,9
66 | 33.152 | 235 | 1.05 | 223.8095 | 1.4813 | 60,3 x 2,9
51 | 33.139 | 235 | 1.05 | 223.8095 | 1.4807 | 60,3 x 2,9
671 | 32.98 | 235 | 1.05 | 223.8095 | 1.4736 | 60,3 x 2,9
683 | 32.792 | 235 | 1.05 | 223.8095 | 1.4652 | 60,3 x 2,9
335 | 31.71 | 235 | 1.05 | 223.8095 | 1.4168 | 60,3 x 2,9
885 | 31.512 | 235 | 1.05 | 223.8095 | 1.408 | 60,3 x 2,9
937 | 31.46 | 235 | 1.05 | 223.8095 | 1.4057 | 60,3 x 2,9
327 | 31.368 | 235 | 1.05 | 223.8095 | 1.4015 | 60,3 x 2,9
779 | 30.976 | 235 | 1.05 | 223.8095 | 1.384 | 60,3 x 2,9
200 | 30.465 | 235 | 1.05 | 223.8095 | 1.3612 | 60,3 x 2,9
941 | 30.25 | 235 | 1.05 | 223.8095 | 1.3516 | 60,3 x 2,9
384 | 30.233 | 235 | 1.05 | 223.8095 | 1.3508 | 60,3 x 2,9
939 | 29.857 | 235 | 1.05 | 223.8095 | 1.334 | 60,3 x 2,9
888 | 29.84 | 235 | 1.05 | 223.8095 | 1.3333 | 60,3 x 2,9
21 | 29.728 | 235 | 1.05 | 223.8095 | 1.3283 | 60,3 x 2,9
590 | 29.707 | 235 | 1.05 | 223.8095 | 1.3273 | 60,3 x 2,9
588 | 29.544 | 235 | 1.05 | 223.8095 | 1.3201 | 60,3 x 2,9
329 | 29.513 | 235 | 1.05 | 223.8095 | 1.3187 | 60,3 x 2,9
624 | 29.408 | 235 | 1.05 | 223.8095 | 1.314 | 60,3 x 2,9
543 | 29.168 | 235 | 1.05 | 223.8095 | 1.3033 | 60,3 x 2,9
791 | 29.142 | 235 | 1.05 | 223.8095 | 1.3021 | 60,3 x 2,9
179 | 29.139 | 235 | 1.05 | 223.8095 | 1.302 | 60,3 x 2,9
129 | 29.122 | 235 | 1.05 | 223.8095 | 1.3012 | 60,3 x 2,9
140 | 28.64 | 235 | 1.05 | 223.8095 | 1.2797 | 60,3 x 2,9
189 | 28.561 | 235 | 1.05 | 223.8095 | 1.2761 | 60,3 x 2,9
680 | 28.55 | 235 | 1.05 | 223.8095 | 1.2756 | 60,3 x 2,9
622 | 28.213 | 235 | 1.05 | 223.8095 | 1.2606 | 60,3 x 2,9
909 | 27.958 | 235 | 1.05 | 223.8095 | 1.2492 | 60,3 x 2,9
338 | 27.908 | 235 | 1.05 | 223.8095 | 1.247 | 60,3 x 2,9
27 | 27.193 | 235 | 1.05 | 223.8095 | 1.215 | 60,3 x 2,9
935 | 27.046 | 235 | 1.05 | 223.8095 | 1.2084 | 60,3 x 2,9
2 | 26.987 | 235 | 1.05 | 223.8095 | 1.2058 | 60,3 x 2,9
981 | 26.812 | 235 | 1.05 | 223.8095 | 1.198 | 60,3 x 2,9
690 | 26.531 | 235 | 1.05 | 223.8095 | 1.1854 | 60,3 x 2,9
323 | 26.421 | 235 | 1.05 | 223.8095 | 1.1805 | 60,3 x 2,9
490 | 26.092 | 235 | 1.05 | 223.8095 | 1.1658 | 60,3 x 2,9
284 | 25.874 | 235 | 1.05 | 223.8095 | 1.1561 | 60,3 x 2,9
363 | 25.857 | 235 | 1.05 | 223.8095 | 1.1553 | 60,3 x 2,9
684 | 25.71 | 235 | 1.05 | 223.8095 | 1.1487 | 60,3 x 2,9
708 | 25.571 | 235 | 1.05 | 223.8095 | 1.1425 | 60,3 x 2,9
580 | 25.403 | 235 | 1.05 | 223.8095 | 1.135 | 60,3 x 2,9
79 | 25.373 | 235 | 1.05 | 223.8095 | 1.1337 | 60,3 x 2,9
447 | 25.216 | 235 | 1.05 | 223.8095 | 1.1267 | 60,3 x 2,9
68 | 24.96 | 235 | 1.05 | 223.8095 | 1.1152 | 60,3 x 2,9
285 | 24.548 | 235 | 1.05 | 223.8095 | 1.0968 | 60,3 x 2,9
655 | 24.524 | 235 | 1.05 | 223.8095 | 1.0958 | 60,3 x 2,9
641 | 24.317 | 235 | 1.05 | 223.8095 | 1.0865 | 60,3 x 2,9
682 | 24.087 | 235 | 1.05 | 223.8095 | 1.0762 | 60,3 x 2,9
442 | 23.998 | 235 | 1.05 | 223.8095 | 1.0723 | 60,3 x 2,9
969 | 23.987 | 235 | 1.05 | 223.8095 | 1.0718 | 60,3 x 2,9
246 | 22.88 | 235 | 1.05 | 223.8095 | 1.0223 | 60,3 x 2,9
339 | 22.755 | 235 | 1.05 | 223.8095 | 1.0167 | 60,3 x 2,9
681 | 22.557 | 235 | 1.05 | 223.8095 | 1.0079 | 60,3 x 2,9
101 | 22.51 | 235 | 1.05 | 223.8095 | 1.0058 | 60,3 x 2,9
48 | 22.493 | 235 | 1.05 | 223.8095 | 1.005 | 60,3 x 2,9
98 | 22.253 | 235 | 1.05 | 223.8095 | 0.99428 | 60,3 x 2,9
321 | 22.035 | 235 | 1.05 | 223.8095 | 0.98454 | 60,3 x 2,9
439 | 21.542 | 235 | 1.05 | 223.8095 | 0.96251 | 60,3 x 2,9
599 | 20.892 | 235 | 1.05 | 223.8095 | 0.93347 | 60,3 x 2,9
349 | 20.862 | 235 | 1.05 | 223.8095 | 0.93213 | 60,3 x 2,9
96 | 20.725 | 235 | 1.05 | 223.8095 | 0.92601 | 60,3 x 2,9
577 | 20.243 | 235 | 1.05 | 223.8095 | 0.90447 | 60,3 x 2,9
257 | 19.679 | 235 | 1.05 | 223.8095 | 0.87927 | 60,3 x 2,9
47 | 19.626 | 235 | 1.05 | 223.8095 | 0.87691 | 60,3 x 2,9
352 | 19.328 | 235 | 1.05 | 223.8095 | 0.86359 | 60,3 x 2,9
9 | 19.233 | 235 | 1.05 | 223.8095 | 0.85935 | 60,3 x 2,9
831 | 19.161 | 235 | 1.05 | 223.8095 | 0.85613 | 60,3 x 2,9
391 | 18.861 | 235 | 1.05 | 223.8095 | 0.84273 | 60,3 x 2,9
128 | 18.694 | 235 | 1.05 | 223.8095 | 0.83526 | 60,3 x 2,9
908 | 18.371 | 235 | 1.05 | 223.8095 | 0.82083 | 60,3 x 2,9
640 | 18.285 | 235 | 1.05 | 223.8095 | 0.81699 | 60,3 x 2,9
456 | 18.209 | 235 | 1.05 | 223.8095 | 0.81359 | 60,3 x 2,9
325 | 17.348 | 235 | 1.05 | 223.8095 | 0.77512 | 60,3 x 2,9
95 | 17.277 | 235 | 1.05 | 223.8095 | 0.77195 | 60,3 x 2,9
466 | 16.819 | 235 | 1.05 | 223.8095 | 0.75149 | 60,3 x 2,9
286 | 16.674 | 235 | 1.05 | 223.8095 | 0.74501 | 60,3 x 2,9
526 | 16.58 | 235 | 1.05 | 223.8095 | 0.74081 | 60,3 x 2,9
699 | 16.524 | 235 | 1.05 | 223.8095 | 0.73831 | 60,3 x 2,9
793 | 16.504 | 235 | 1.05 | 223.8095 | 0.73741 | 60,3 x 2,9
601 | 16.442 | 235 | 1.05 | 223.8095 | 0.73464 | 60,3 x 2,9
438 | 16.311 | 235 | 1.05 | 223.8095 | 0.72879 | 60,3 x 2,9
56 | 16.307 | 235 | 1.05 | 223.8095 | 0.72861 | 60,3 x 2,9
955 | 16.131 | 235 | 1.05 | 223.8095 | 0.72075 | 60,3 x 2,9
636 | 16.1 | 235 | 1.05 | 223.8095 | 0.71936 | 60,3 x 2,9
936 | 16.041 | 235 | 1.05 | 223.8095 | 0.71673 | 60,3 x 2,9
598 | 15.748 | 235 | 1.05 | 223.8095 | 0.70363 | 60,3 x 2,9
336 | 15.688 | 235 | 1.05 | 223.8095 | 0.70095 | 60,3 x 2,9
237 | 15.394 | 235 | 1.05 | 223.8095 | 0.68782 | 60,3 x 2,9
254 | 15.213 | 235 | 1.05 | 223.8095 | 0.67973 | 60,3 x 2,9
749 | 15.072 | 235 | 1.05 | 223.8095 | 0.67343 | 60,3 x 2,9
46 | 14.92 | 235 | 1.05 | 223.8095 | 0.66664 | 60,3 x 2,9
347 | 14.886 | 235 | 1.05 | 223.8095 | 0.66512 | 60,3 x 2,9
122 | 14.875 | 235 | 1.05 | 223.8095 | 0.66463 | 60,3 x 2,9
243 | 14.594 | 235 | 1.05 | 223.8095 | 0.65207 | 60,3 x 2,9
666 | 14.566 | 235 | 1.05 | 223.8095 | 0.65082 | 60,3 x 2,9
578 | 14.323 | 235 | 1.05 | 223.8095 | 0.63996 | 60,3 x 2,9
514 | 14.095 | 235 | 1.05 | 223.8095 | 0.62978 | 60,3 x 2,9
337 | 13.877 | 235 | 1.05 | 223.8095 | 0.62004 | 60,3 x 2,9
317 | 13.793 | 235 | 1.05 | 223.8095 | 0.61628 | 60,3 x 2,9
362 | 13.616 | 235 | 1.05 | 223.8095 | 0.60837 | 60,3 x 2,9
781 | 13.415 | 235 | 1.05 | 223.8095 | 0.59939 | 60,3 x 2,9
16 | 12.948 | 235 | 1.05 | 223.8095 | 0.57853 | 60,3 x 2,9
80 | 12.815 | 235 | 1.05 | 223.8095 | 0.57259 | 60,3 x 2,9
104 | 12.231 | 235 | 1.05 | 223.8095 | 0.54649 | 60,3 x 2,9
302 | 12.071 | 235 | 1.05 | 223.8095 | 0.53934 | 60,3 x 2,9
454 | 11.905 | 235 | 1.05 | 223.8095 | 0.53193 | 60,3 x 2,9
305 | 11.748 | 235 | 1.05 | 223.8095 | 0.52491 | 60,3 x 2,9
93 | 11.519 | 235 | 1.05 | 223.8095 | 0.51468 | 60,3 x 2,9
81 | 11.131 | 235 | 1.05 | 223.8095 | 0.49734 | 60,3 x 2,9
920 | 10.931 | 235 | 1.05 | 223.8095 | 0.48841 | 60,3 x 2,9
592 | 10.86 | 235 | 1.05 | 223.8095 | 0.48523 | 60,3 x 2,9
306 | 10.237 | 235 | 1.05 | 223.8095 | 0.4574 | 60,3 x 2,9
685 | 10.214 | 235 | 1.05 | 223.8095 | 0.45637 | 60,3 x 2,9
300 | 8.938 | 235 | 1.05 | 223.8095 | 0.39936 | 60,3 x 2,9
948 | 8.411 | 235 | 1.05 | 223.8095 | 0.37581 | 60,3 x 2,9
326 | 8.284 | 235 | 1.05 | 223.8095 | 0.37014 | 60,3 x 2,9
938 | 8.263 | 235 | 1.05 | 223.8095 | 0.3692 | 60,3 x 2,9
307 | 8.012 | 235 | 1.05 | 223.8095 | 0.35798 | 60,3 x 2,9
42 | 7.689 | 235 | 1.05 | 223.8095 | 0.34355 | 60,3 x 2,9
390 | 7.566 | 235 | 1.05 | 223.8095 | 0.33806 | 60,3 x 2,9
944 | 7.517 | 235 | 1.05 | 223.8095 | 0.33587 | 60,3 x 2,9
12 | 7.452 | 235 | 1.05 | 223.8095 | 0.33296 | 60,3 x 2,9
332 | 7.383 | 235 | 1.05 | 223.8095 | 0.32988 | 60,3 x 2,9
889 | 7.279 | 235 | 1.05 | 223.8095 | 0.32523 | 60,3 x 2,9
802 | 7.272 | 235 | 1.05 | 223.8095 | 0.32492 | 60,3 x 2,9
799 | 6.957 | 235 | 1.05 | 223.8095 | 0.31084 | 60,3 x 2,9
344 | 6.911 | 235 | 1.05 | 223.8095 | 0.30879 | 60,3 x 2,9
589 | 6.896 | 235 | 1.05 | 223.8095 | 0.30812 | 60,3 x 2,9
356 | 6.507 | 235 | 1.05 | 223.8095 | 0.29074 | 60,3 x 2,9
900 | 5.343 | 235 | 1.05 | 223.8095 | 0.23873 | 60,3 x 2,9
709 | 5.045 | 235 | 1.05 | 223.8095 | 0.22541 | 60,3 x 2,9
7 | 5.003 | 235 | 1.05 | 223.8095 | 0.22354 | 60,3 x 2,9
795 | 4.972 | 235 | 1.05 | 223.8095 | 0.22215 | 60,3 x 2,9
114 | 4.911 | 235 | 1.05 | 223.8095 | 0.21943 | 60,3 x 2,9
770 | 4.895 | 235 | 1.05 | 223.8095 | 0.21871 | 60,3 x 2,9
342 | 4.84 | 235 | 1.05 | 223.8095 | 0.21626 | 60,3 x 2,9
137 | 4.499 | 235 | 1.05 | 223.8095 | 0.20102 | 60,3 x 2,9
385 | 4.143 | 235 | 1.05 | 223.8095 | 0.18511 | 60,3 x 2,9
623 | 3.653 | 235 | 1.05 | 223.8095 | 0.16322 | 60,3 x 2,9
686 | 3.628 | 235 | 1.05 | 223.8095 | 0.1621 | 60,3 x 2,9
282 | 3.471 | 235 | 1.05 | 223.8095 | 0.15509 | 60,3 x 2,9
797 | 3.339 | 235 | 1.05 | 223.8095 | 0.14919 | 60,3 x 2,9
299 | 3.257 | 235 | 1.05 | 223.8095 | 0.14553 | 60,3 x 2,9
776 | 3.191 | 235 | 1.05 | 223.8095 | 0.14258 | 60,3 x 2,9
199 | 2.991 | 235 | 1.05 | 223.8095 | 0.13364 | 60,3 x 2,9
324 | 2.718 | 235 | 1.05 | 223.8095 | 0.12144 | 60,3 x 2,9
887 | 2.717 | 235 | 1.05 | 223.8095 | 0.1214 | 60,3 x 2,9
263 | 2.355 | 235 | 1.05 | 223.8095 | 0.10522 | 60,3 x 2,9
665 | 2.345 | 235 | 1.05 | 223.8095 | 0.10478 | 60,3 x 2,9
771 | 2.027 | 235 | 1.05 | 223.8095 | 0.090568 | 60,3 x 2,9
105 | 1.433 | 235 | 1.05 | 223.8095 | 0.064028 | 60,3 x 2,9
120 | 1.215 | 235 | 1.05 | 223.8095 | 0.054287 | 60,3 x 2,9
392 | 0.497 | 235 | 1.05 | 223.8095 | 0.022206 | 60,3 x 2,9
773 | 0.23 | 235 | 1.05 | 223.8095 | 0.010277 | 60,3 x 2,9
304 | 0.172 | 235 | 1.05 | 223.8095 | 0.0076851 | 60,3 x 2,9
441 | 1.819e-12 | 235 | 1.05 | 223.8095 | 8.1274e-14 | 60,3 x 2,9
8 | 9.095e-13 | 235 | 1.05 | 223.8095 | 4.0637e-14 | 60,3 x 2,9
28 | 9.095e-13 | 235 | 1.05 | 223.8095 | 4.0637e-14 | 60,3 x 2,9
414 | 4.547e-13 | 235 | 1.05 | 223.8095 | 2.0316e-14 | 60,3 x 2,9