## legno
interasse (m) | qs (kN/mq) | qp (kN/mq) | qa (kN/mq) | qu (kN/m) | luce (m) | Mmax (kN*m) | fm,k (N/mm2) | kmod | γ m | fd c | b (cm) | hmin (cm) | H (cm) | E (N/mm2) | Ix (cm4) | qe (kN/m) | vmax (cm) | l/vmax | Sezione
25x45
3.5 | 0.0326 | 1.561 | 4 | 29.3436 | 2.5 | 91.6987 | 24 | 0.8 | 1.5 | 12.8 | 25 | 41.4651 | 45 | 7400 | 189843.75 | 12.5776 | 0.43716 | 571.8738 | Sì

## acciaio
interasse (m) | qs (kN/mq) | qp (kN/mq) | qa (kN/mq) | qu (kN/m) | luce (m) | Mmax (kN*m) | fy,k (N/mm2) | fd (N/mm2) | Wx,min (cm3) | Ix (cm4) | peso (kN/m) | qe (kN/m) | E (N/mm2) | vmax (cm) | l/vmax | Sezione
IPE 300
3.5 | 2.06 | 1.6375 | 4 | 38.9699 | 2.5 | 121.7809 | 235 | 223.8095 | 544.1272 | 8356 | 0.42 | 20.3612 | 210000 | 0.56657 | 441.2485 | Sì

## cls armato
interasse (m) | qs (kN/mq) | qp (kN/mq) | qa (kN/mq) | qu (kN/m) | luce (m) | Mmax (kN*m) | fyk (N/mm2) | fyd (N/mm2) | fck (N/mm2) | fcd (N/mm2) | α | r | b (cm) | hu (cm) | δ (cm) | Hmin (cm) | H (cm) | area (m2) | peso (kN/m) | qe | E (N/mm2) | Ix (cm4) | vmax (cm) | l/vmax
[7 empty] | B450C |  | C25/30
3.5 | 0.28 | 1.92 | 4 | 32.354 | 2.5 | 101.1063 | 450 | 391.3043 | 25 | 14.1667 | 0.35194 | 2.5373 | 30 | 39.1358 | 5 | 44.1358 | 50 | 0.15 | 3.75 | 18.45 | 21000 | 312500 | 0.13728 | 1821.1382 | Sì
|  |  |  | 37.229 | 2.5 | 116.3406 | 450 | 391.3043 | 25 | 14.1667 | 0.35194 | 2.5373 | 30 | 41.9808 | 5 | 46.9808 | verificata