## legno
interasse (m) | qs (KN/m2) | qp (KN/m2) | qa (KN/m2) | qu (KN/m) | luce (m) | Mmax (KN*m) | fm,k (N/mm2) | kmod | γ m | fd (N/mm2) | b (cm) | hmin (cm) | H (cm) | SEZIONE (cm*cm)
5.3 | 0.024 | 2.69 | 2 | 37.4509 | 6.2 | 179.9514 | 24 | 0.8 | 1.5 | 12.8 | 35 | 49.0924 | 50 | 35 x 50

## acciaio
interasse (m) | qs (KN/m2) | qp (KN/m2) | qa (KN/m2) | qu (KN/m) | luce (m) | Mmax (KN*m) | fy,k (N/mm2) | fd (N/mm2) | Wx,min (cm3) | Wx (cm3) | SEZIONE
5.3 | 2.11 | 1.59 | 2 | 43.0784 | 6.2 | 206.9917 | 235 | 223.8095 | 924.8566 | 1156 | IPE 400

## cls armato
interasse (m) | qs (KN/m2) | qp (KN/m2) | qa (KN/m2) | qu (KN/m) | luce (m) | Mmax (KN*m) | fyk (N/mm2) | fyd (N/mm2) | fck (N/mm2) | fcd (N/mm2) | α | r | b (cm) | hu (cm) | δ (cm) | Hmin (cm) | H (cm) | area (m2) | peso unitario (KN/m)
[7 empty] | B450C |  | C 25/30
5.3 | 1.66 | 1.71 | 2 | 40.9319 | 6.2 | 196.6778 | 450 | 391.3043 | 25 | 14.1667 | 0.35194 | 2.5373 | 35 | 50.5347 | 4 | 54.5347 | 60 | 0.21 | 5.25
|  |  |  | 47.7569 | 6.2 | 229.4719 | 450 | 391.3043 | 25 | 14.1667 | 0.35194 | 2.5373 | 35 | 54.5854 | 4 | 58.5854 | verificata