## legno
interasse (m) | qs (kN/mq) | qp (kN/mq) | qa (kN/mq) | qu (kN/m) | luce (m) | Mmax (kN*m) | fm,k (N/mm2) | kmod | γ m | fd c | b (cm) | hmin (cm) | H (cm) | E (N/mm2) | Ix (cm4) | qe (kN/m) | vmax (cm) | l/vmax | SEZIONE
20x40
5.3 | 0.024 | 2.69 | 4 | 53.3509 | 1.5 | 60.0197 | 24 | 0.8 | 1.5 | 12.8 | 20 | 37.5062 | 40 | 7400 | 106666.6667 | 24.9842 | 0.2003 | 748.8782 | Sì

## acciaio
interasse (m) | qs (kN/mq) | qp (kN/mq) | qa (kN/mq) | qu (kN/m) | luce (m) | Mmax (kN*m) | fy,k (N/mm2) | fd (N/mm2) | Wx,min (cm3) | Ix (cm4) | peso (kN/m) | qe (kN/m) | E (N/mm2) | vmax (cm) | l/vmax | SEZIONE
IPE 240
5.3 | 2.11 | 1.59 | 4 | 58.9784 | 1.5 | 66.3507 | 235 | 223.8095 | 296.4606 | 3892 | 0.307 | 30.517 | 210000 | 0.23628 | 634.8432 | Sì

## cls armato
interasse (m) | qs (kN/mq) | qp (kN/mq) | qa (kN/mq) | qu (kN/m) | luce (m) | Mmax (kN*m) | fyk (N/mm2) | fyd (N/mm2) | fck (N/mm2) | fcd (N/mm2) | β | r | b (cm) | hu (cm) | δ (cm) | Hmin (cm) | H (cm) | area (m2) | peso (kN/m) | qe | E (N/mm2) | Ix (cm4) | vmax (cm) | l/vmax | SEZIONE
[7 empty] | B450C |  | C25/30 | [15 empty] | 30x40
5.3 | 2.05 | 1.719 | 4 | 59.5906 | 1.5 | 67.0394 | 450 | 391.3043 | 25 | 14.1667 | 0.35194 | 2.5373 | 30 | 31.8677 | 5 | 36.8677 | 40 | 0.12 | 3 | 33.5757 | 21000 | 160000 | 0.063235 | 2372.0859 | Sì
|  |  |  | 63.4905 | 1.5 | 71.4269 | 450 | 391.3043 | 25 | 14.1667 | 0.35194 | 2.5373 | 30 | 32.894 | 5 | 37.894 | verificata